## Лист1
"УТВЕРЖДАЮ"
"___"_____________2010 г.
ДЕФЕКТНЫЙ АКТ №
Наименование объекта: |  | Окружной проезд,д.д.№№4,6,10 ремонт внутриквартальных дорог, тротуаров,устройство пешеходных дорожек.
№пп | Наименование работ |  |  | Единица измерения | Количество
1 | 2 |  |  | 3 | 4
Раздел 1.Окружной проезд,д.6
1 | Разборка покрытий и оснований асфальтобетонных с помощью молотков отбойных |  |  | м3 | 45
2 | Устройство основания толщиной 5 см из щебня фракции 40-70 мм при укатке каменных материалов с пределом прочности на сжатие до 68,6 (700) МПа (кг/см2) однослойных |  |  | м2 | 1800.5
3 | Устройство покрытия толщиной 5 см из горячих асфальтобетонных смесей плотных мелкозернистых типа АБВ, плотность каменных материалов 2,5-2,9 т/м3 |  |  | м2 | 1800.5
4 | Ремонт асфальтобетонного покрытия дорог однослойного толщиной 50 мм площадью ремонта до 5 м2 |  |  | м2 | 25
5 | Ремонт асфальтобетонного покрытия дорог однослойного толщиной 50 мм площадью ремонта до 25 м2 |  |  | м2 | 20
6 | Установка бордюрных камней |  |  | м | 5
Подраздел 1.1 Тротуары
1 | Разборка покрытий и оснований асфальтобетонных с помощью молотков отбойных |  |  | м3 | 2.6
2 | Устройство оснований толщиной 10 см под тротуары из кирпичного или известнякового щебня |  |  | м2 | 192
3 | Устройство покрытия толщиной 5 см из горячих асфальтобетонных смесей плотных песчаных типа ГД, плотность каменных материалов 2,5-2,9-3 т/м3 |  |  | м2 | 192
Подраздел 1.2 Новая дорожка пешеходная
1 | Разработка грунта в отвал экскаваторами "драглайн" или "обратная лопата" с ковшом вместимостью 0,25 м3, группа грунтов 2 |  |  | м3 | 3
2 | Доработка грунта вручную |  |  | м3 | 1.5
3 | Планировка площадей ручным способом, группа грунтов 2 |  |  | м2 | 12
4 | Устройство подстилающих и выравнивающих слоев оснований из песка |  |  | м3 | 1.2
5 | Устройство оснований толщиной 10 см под тротуары из кирпичного или известнякового щебня |  |  | м2 | 12
6 | Устройство покрытия толщиной 5см из горячих асфальтобетонных смесей плотных песчаных типа ГД, плотность каменных материалов 2,5-2,9-3 т/м3 |  |  | м2 | 12
Раздел 2. Окружной проезд,д.№4
1 | Планировка площадей механизированным способом, группа грунтов 2 |  |  | м2 | 29.5
2 | Разборка покрытий и оснований асфальтобетонных с помощью молотков отбойных |  |  | м3 | 30.9
3 | Устройство основания толщиной 5 см из щебня фракции 40-70 мм при укатке каменных материалов с пределом прочности на сжатие до 68,6 (700) МПа (кг/см2) однослойных |  |  | м2 | 1529.53
5 | Устройство покрытия толщиной 5 см из горячих асфальтобетонных смесей плотных мелкозернистых типа АБВ, плотность каменных материалов 2,5-2,9 т/м3 |  |  | м2 | 1529.53
6 | Ремонт асфальтобетонного покрытия дорог однослойного толщиной 50 мм площадью ремонта до 25 м2 |  |  | м2 | 40
Раздел 3. Окружной проезд,д.№10
1 | Планировка площадей механизированным способом, группа грунтов 2 |  |  | м2 | 260.2
2 | Разборка покрытий и оснований асфальтобетонных с помощью молотков отбойных |  |  | м3 | 4.8
3 | Устройство основания толщиной 5 см из щебня фракции 40-70 мм при укатке каменных материалов с пределом прочности на сжатие до 68,6 (700) МПа (кг/см2) однослойных |  |  | м2 | 45.22
4 | Устройство покрытия толщиной 5 см из горячих асфальтобетонных смесей плотных мелкозернистых типа АБВ, плотность каменных материалов 2,5-2,9 т/м3 |  |  | м2 | 45.22
5 | Ремонт асфальтобетонного покрытия дорог однослойного толщиной 50 мм площадью ремонта до 5 м2 |  |  | м2 | 15
6 | Ремонт асфальтобетонного покрытия дорог однослойного толщиной 50 мм площадью ремонта до 25 м2 |  |  | м2 | 50
Подготовил инженер ЖЭУ-2 Н.В.Николаева