## Лист1
Приложение №2а к протколу рассмотрения и оценки котировочных заявок
№132/10-к-1 от 19.10.2010
Наименование объекта: |  | Ремонт квартиры по адресу: Московская обл., г. Фрязино, ул. Комсомольская, д.20-а, кв.31
ДЕФЕКТНЫЙ АКТ № 1
№пп | Наименование работ и затрат, характеристика оборудования и его масса |  |  | Единица измерения | Количество
1 | 2 |  |  | 3 | 4
Раздел 1. Ремонт входного коридора и кладовой
1 | Разборка деревянных перегородок чистых щитовых дощатых |  |  | 100 м2 | 0.022
2 | Улучшенная масляная окраска ранее окрашенных полов за 2 раза с расчисткой старой краски до 10 % |  |  | 100 м2 окрашиваемой поверхности | 0.056
3 | Оклейка потолка под шпатлёвку стеклохолстом |  |  | 100 м2 оклеиваемой и обиваемой поверхности | 0.056
4 | Шпатлевка поверхностей силикатной шпатлевкой толщиной слоя 3 мм |  |  | 100 м2 шпатлюемой поверхности | 0.056
5 | Окраска поливинилацетатными водоэмульсионными составами улучшенная по штукатурке потолков |  |  | 100 м2 окрашиваемой поверхности | 0.056
6 | Очистка вручную поверхности стен от перхлорвиниловых и масляных красок с земли и лесов |  |  | 100 м2 расчищенной поверхности | 0.2682
7 | Огрунтовка поверхности стен |  |  | 100 м2 обработанной поверхности | 0.2682
8 | Оклейка обоями стен по монолитной штукатурке и бетону простыми и средней плотности |  |  | 100 м2 оклеиваемой и обиваемой поверхности | 0.2682
9 | Окраска масляными составами ранее окрашенных металлических покрытий отдельных карнизов, брандмауэрных стен, парапетов, зонтов, сандриков, подоконных отливов, металлических балок, прогонов и других мелких покрытий за 2 раза с земли и лесов (коробка входной мет. двери) |  |  | 100 м2 окрашиваемой поверхности | 0.009
10 | Улучшенная масляная окраска ранее окрашенных дверей за 2 раза с расчисткой старой краски более 35 % |  |  | 100 м2 окрашиваемой поверхности | 0.0294
Раздел 2. Ремонт комнаты. (S=18,26 м2 с учетом ниши под радиатор)
11 | Улучшенная масляная окраска ранее окрашенных полов за 2 раза с расчисткой старой краски до 10 % |  |  | 100 м2 окрашиваемой поверхности | 0.183
12 | Ремонт штукатурки внутренних стен по камню известковым раствором площадью отдельных мест до 1 м2 толщиной слоя до 20 мм |  |  | 100 м2 отремонтированной поверхности | 0.09
13 | Очистка вручную поверхности стен от перхлорвиниловых и масляных красок с земли и лесов |  |  | 100 м2 расчищенной поверхности | 0.42
14 | Огрунтовка поверхности стен |  |  | 100 м2 обработанной поверхности | 0.42
15 | Оклейка обоями стен по монолитной штукатурке и бетону простыми и средней плотности |  |  | 100 м2 оклеиваемой и обиваемой поверхности | 0.42
16 | Ремонт штукатурки потолков по камню известковым раствором площадью отдельных мест до 1 м2 толщиной слоя до 20 мм |  |  | 100 м2 отремонтированной поверхности | 0.02
17 | Оклейка потолка + верхней части стен под шпатлёвку стеклохолстом |  |  | 100 м2 оклеиваемой и обиваемой поверхности | 0.182
18 | Шпатлевка поверхностей силикатной шпатлевкой толщиной слоя 3 мм |  |  | 100 м2 шпатлюемой поверхности | 0.182
19 | Окраска поливинилацетатными водоэмульсионными составами улучшенная по штукатурке потолков |  |  | 100 м2 окрашиваемой поверхности | 0.182
20 | Ремонт оконных коробок в каменных стенах при двух переплетах |  |  | 100 шт. коробок или колод | 0.01
21 | Улучшенная масляная окраска ранее окрашенных откосов за 2 раза с расчисткой старой краски более 35 % |  |  | 100 м2 окрашиваемой поверхности | 0.015
22 | Улучшенная масляная окраска ранее окрашенных окон за 2 раза с расчисткой старой краски более 35 % |  |  | 100 м2 окрашиваемой поверхности | 0.072
23 | Улучшенная масляная окраска ранее окрашенных дверей за 2 раза с расчисткой старой краски более 35 % (в т.ч. дверной проём) |  |  | 100 м2 окрашиваемой поверхности | 0.0576
24 | Окраска масляными составами ранее окрашенных поверхностей радиаторов и ребристых труб отопления за 2 раза |  |  | 100 м2 окрашиваемой поверхности | 0.015
Раздел 3. Ремонт комнаты (S=10,58 м2 с учётом ниши под радиатор)
25 | Улучшенная масляная окраска ранее окрашенных полов за 2 раза с расчисткой старой краски до 10 % |  |  | 100 м2 окрашиваемой поверхности | 0.1058
26 | Ремонт штукатурки потолков по камню известковым раствором площадью отдельных мест до 1 м2 толщиной слоя до 20 мм |  |  | 100 м2 отремонтированной поверхности | 0.02
27 | Оклейка потолка + верхней части стен под шпатлёвку стеклохолстом |  |  | 100 м2 оклеиваемой и обиваемой поверхности | 0.1042
28 | Шпатлевка поверхностей силикатной шпатлевкой толщиной слоя 3 мм |  |  | 100 м2 шпатлюемой поверхности | 0.1042
29 | Окраска поливинилацетатными водоэмульсионными составами улучшенная по штукатурке потолков |  |  | 100 м2 окрашиваемой поверхности | 0.1042
30 | Ремонт штукатурки внутренних стен по камню известковым раствором площадью отдельных мест до 1 м2 толщиной слоя до 20 мм |  |  | 100 м2 отремонтированной поверхности | 0.06
31 | Очистка вручную поверхности поверхностей от перхлорвиниловых и масляных красок с земли и лесов |  |  | 100 м2 расчищенной поверхности | 0.308
32 | Заделка трещин в кирпичных стенах кирпичом |  |  | 10 м трещин | 0.1
33 | Огрунтовка поверхности стен |  |  | 100 м2 обработанной поверхности | 0.308
34 | Оклейка обоями стен по монолитной штукатурке и бетону простыми и средней плотности |  |  | 100 м2 оклеиваемой и обиваемой поверхности | 0.308
35 | Ремонт оконных коробок в каменных стенах при двух переплетах |  |  | 100 шт. коробок или колод | 0.02
36 | Улучшенная масляная окраска ранее окрашенных откосов за 2 раза с расчисткой старой краски до 35 % |  |  | 100 м2 окрашиваемой поверхности | 0.018
37 | Улучшенная масляная окраска ранее окрашенных окон за 2 раза с расчисткой старой краски более 35 % |  |  | 100 м2 окрашиваемой поверхности | 0.088
38 | Улучшенная масляная окраска ранее окрашенных дверей за 2 раза с расчисткой старой краски более 35 % |  |  | 100 м2 окрашиваемой поверхности | 0.038
39 | Окраска масляными составами ранее окрашенных поверхностей радиаторов и ребристых труб отопления за 2 раза |  |  | 100 м2 окрашиваемой поверхности | 0.02
Раздел 4. Ремонт кухни
40 | Улучшенная масляная окраска ранее окрашенных полов за 2 раза с расчисткой старой краски до 10 % |  |  | 100 м2 окрашиваемой поверхности | 0.057
41 | Ремонт штукатурки потолков по камню известковым раствором площадью отдельных мест до 1 м2 толщиной слоя до 20 мм |  |  | 100 м2 отремонтированной поверхности | 0.01
42 | Оклейка потолка под шпатлёвку стеклохолстом |  |  | 100 м2 оклеиваемой и обиваемой поверхности | 0.057
43 | Шпатлевка поверхностей силикатной шпатлевкой толщиной слоя 3 мм |  |  | 100 м2 шпатлюемой поверхности | 0.057
44 | Улучшенная окраска масляными составами по штукатурке потолков |  |  | 100 м2 окрашиваемой поверхности | 0.057
45 | Разборка облицовки стен из плит и плиток керамических глазурованных плиток |  |  | 100 м2 поверхности облицовки | 0.007
46 | Ремонт штукатурки внутренних стен по камню известковым раствором площадью отдельных мест до 1 м2 толщиной слоя до 20 мм |  |  | 100 м2 отремонтированной поверхности | 0.02
47 | Гладкая облицовка стен, столбов, пилястр и откосов (без карнизных, плинтусных и угловых плиток) без установки плиток туалетного гарнитура на цементном растворе по кирпичу и бетону |  |  | 100 м2 поверхности облицовки | 0.0084
48 | Ранее окрашенных водоэмульсионной краской с расчисткой старой краски до 35 % (стены) |  |  | 100 м2 окрашиваемой поверхности | 0.085
49 | Улучшенная масляная окраска ранее окрашенных стен за 2 раза с расчисткой старой краски до 35 % |  |  | 100 м2 окрашиваемой поверхности | 0.133
50 | Улучшенная масляная окраска ранее окрашенных откосов за 2 раза с расчисткой старой краски до 35 % |  |  | 100 м2 окрашиваемой поверхности | 0.008
51 | Улучшенная масляная окраска ранее окрашенных окон за 2 раза с расчисткой старой краски более 35 % |  |  | 100 м2 окрашиваемой поверхности | 0.012
52 | Улучшенная масляная окраска ранее окрашенных дверей за 2 раза с расчисткой старой краски более 35 % |  |  | 100 м2 окрашиваемой поверхности | 0.04
Раздел 5. Ремонт ванной комнаты.
53 | Ремонт штукатурки потолков по камню известковым раствором площадью отдельных мест до 1 м2 толщиной слоя до 20 мм |  |  | 100 м2 отремонтированной поверхности | 0.01
54 | Оклейка потолка под шпатлёвку стеклохолстом |  |  | 100 м2 оклеиваемой и обиваемой поверхности | 0.0342
55 | Шпатлевка поверхностей силикатной шпатлевкой толщиной слоя 3 мм |  |  | 100 м2 шпатлюемой поверхности | 0.0342
56 | Улучшенная окраска масляными составами по штукатурке потолков |  |  | 100 м2 окрашиваемой поверхности | 0.0342
57 | Ремонт штукатурки внутренних стен по камню известковым раствором площадью отдельных мест до 1 м2 толщиной слоя до 20 мм |  |  | 100 м2 отремонтированной поверхности | 0.02
58 | Улучшенная масляная окраска ранее окрашенных стен за 2 раза с расчисткой старой краски до 35 % |  |  | 100 м2 окрашиваемой поверхности | 0.163
59 | Улучшенная масляная окраска ранее окрашенных дверей за 2 раза с расчисткой старой краски более 35 % |  |  | 100 м2 окрашиваемой поверхности | 0.034
60 | Окраска масляными составами ранее окрашенных поверхностей стальных и чугунных труб за 2 раза |  |  | 100 м2 окрашиваемой поверхности | 0.015
Раздел 6. Санитарно-технические работы
61 | Смена санитарных приборов умывальников |  |  | 100 шт. приборов | 0.01
62 | Смена санитарных приборов унитазов типа "Компакт" |  |  | 100 шт. приборов | 0.01
63 | Смена санитарных приборов шарового крана смывного бачка |  |  | 100 шт. приборов | 0.01
64 | Смена санитарных приборов ванн стальных |  |  | 100 шт. приборов | 0.01
65 | Смена арматуры смесителей с душевой сеткой |  |  | 100 шт. | 0.01
66 | Смена санитарных приборов моек на 1 отделение |  |  | 100 шт. приборов | 0.01
67 | Смена арматуры смесителей без душевой сетки |  |  | 100 шт. | 0.02
68 | Снятие газовых приборов бытовых газовых плит с четырьмя конфорками |  |  | 100 шт. приборов | 0.01
69 | Установка газовых плит бытовых четырехкомфорочных |  |  | приборов | 1
70 | Смена санитарных приборов гибких подводок |  |  | 100 шт. приборов | 0.07
71 | Смена арматуры кранов диаметром до 20 мм |  |  | 100 шт. | 0.08
72 | Разборка трубопроводов из водогазопроводных труб в зданиях и сооружениях на сварке диаметром до 50 мм |  |  | 100 м трубопроводов | 0.12
73 | Прокладка трубопроводов из напорных полипропиленовых труб (PPRC) с установкой муфтовой и фланцевой арматуры д = 20 мм |  |  | 100 м | 0.12