## Лист1
"УТВЕРЖДАЮ"
[5 empty] | Заказчик | Заместитель главы администрации
[7 empty] | / | А.А. Куров |  | /
"03" декабря 2008 г.
Наименование объекта:
ДЕФЕКТНЫЙ АКТ №
Мы нижеподписавшиеся, составили настоящий акт в том, что при ремонте необходимо выполнить работы в следующих объемах:
№пп | Наименование работ и затрат, характеристика оборудования и его масса | [6 empty] | Единица измерения | Количество
1 | 2 | [6 empty] | 3 | 4
Раздел 1.
1 | Прожектор, отдельно устанавливаемый на стальной мачте, с лампой мощностью 1000 Вт | [6 empty] | 100 шт. | 0.2
2 | Демонтаж фанерных листов ограждения балкона | [6 empty] | 100 м2 | 0.63
3 | Устройство чистых перегородок каркасных с обшивкой фанерой с одной стороны | [6 empty] | 100 м2 перегородок за вычетом проемов | 1.86
4 | Устройство покрытий из линолеума на клее "Бустилат" | [6 empty] | 100 м2 покрытия | 0.703
5 | Установка вытяжных отверстий в фанере вентиляционного короба | [6 empty] | 100 шт. отверстий | 0.17
6 | Установка решеток жалюзийных площадью в свету до 0,5 м2 | [6 empty] | решетка | 17
От Заказчика: |  | Директор МУ "ФОЦ "Олимп" города Фрязино | _____________________ | С.В. Съедин
|  | (должность) | (подпись) | (расшифровка подписи)
М.П.