## Дефектная ведомость
"УТВЕРЖДАЮ"
Заместитель главы администрации города Фрязино
__________________В.П.Куренев
" ___ " ___________ 2010г.
Дефектная ведомость № 5
Ремонт внутриквартальных дорог и тротуаров
Мы, нижеподписавшиеся, произвели осмотр объектов по адресу:
г.Фрязино,ул. Центральная 10,10а
и постановили произвести ремонт объекта в следующем объеме:
№ | Наименование работ и затрат | Единица | Коли-
п/п |  | измерен. | чество
1 | 2 | 3 | 4
Раздел Центральная д.10
1 | Kорчевка пней вручную давностью рубки до трех лет диаметром до 500 мм мягких пород | шт. | 7
2 | Валка деревьев в городских условиях липы, сосны, кедра, топоя диаметром до 300 мм | м3 | 1.8
3 | Валка деревьев в городских условиях липы, сосны, кедра, топоя диаметром более 300 мм | м3 | 2
4 | Разборка бортовых камней на бетонном основании | 100 м | 2
5 | Разработка грунта с погрузкой на автомобили-самосвалы экскаваторами с ковшом вместимостью 0,5 (0,5-0,63) м3, группа грунтов 2 РАСШИРЕНИЕ ВЫЕЗДА, УШИРЕНИЕ ДОРОГИ, НОВЫЕ СТОЯНКИ | 1000 м3 | 0.119
6 | Разработка грунта вручную в траншеях глубиной до 2 м без креплений с откосами, группа грунтов 2 | 100 м3 | 0.7935
7 | Установка бортовых камней бетонных: при других видах покрытий | 100 м | 4.17
8 | Разборка покрытий и оснований асфальтобетонных с помощью молотков отбойных | 100 м3 | 0.0432
9 | Устройство подстилающих и выравнивающих слоев оснований: из песка | 100 м3 | 0.652
10 | Устройство основания толщиной 15 см из щебня фракции 40-70 мм при укатке каменных материалов с пределом прочности на сжатие до 68,6 (700) МПа (кг/см2): однослойных | 1000 м2 | 0.4335
11 | Устройство покрытия толщиной 4 см из горячих асфальтобетонных смесей плотных песчаных типа ГД, плотность каменных материалов 2,5-2,9-3 т/м3 | 1000 м2 | 1.5132
12 | При изменении толщины покрытия на 0,5 см добавлять ил ДО ТРЕБУЕМОЙ ТОЛЩИНЫ 5СМи исключать: к норме 27-06-020-5 | 1000 м2 | 1.5132
Раздел Центральная 10а
1 | Kорчевка пней вручную давностью рубки до трех лет диаметром до 500 мм мягких пород | шт. | 6
2 | Валка деревьев в городских условиях липы, сосны, кедра, топоя диаметром до 300 мм | м3 | 1.8
3 | Разборка бортовых камней на бетонном основании | 100 м | 1.7
4 | Разработка грунта с погрузкой на автомобили-самосвалы экскаваторами с ковшом вместимостью 0,5 (0,5-0,63) м3, группа грунтов 2 (РАСШИРЕНИЕ ПРОЕЗДА И УСТРОЙСТВО СТОЯНКИ) | 1000 м3 | 0.20738
5 | Разработка грунта вручную в траншеях глубиной до 2 м без креплений с откосами, группа грунтов 2 | 100 м3 | 1.3826
6 | Установка бортовых камней бетонных: при других видах покрытий | 100 м | 4.323
7 | Устройство подстилающих и выравнивающих слоев оснований: из песка | 100 м3 | 1.037
8 | Устройство основания толщиной 15 см из щебня фракции 40-70 мм при укатке каменных материалов с пределом прочности на сжатие до 68,6 (700) МПа (кг/см2): однослойных | 1000 м2 | 0.69128
9 | Устройство покрытия толщиной 4 см из горячих асфальтобетонных смесей плотных песчаных типа ГД, плотность каменных материалов 2,5-2,9-3 т/м3 | 1000 м2 | 1.7542
10 | При изменении толщины покрытия на 0,5 см добавлять или исключать: к норме 27-06-020-5 ДО ТРЕБУЕМОЙ ТОЛЩИНЫ 5СМ | 1000 м2 | 1.7542
11 | Разработка грунта с погрузкой на автомобили-самосвалы экскаваторами с ковшом вместимостью 0,5 (0,5-0,63) м3, группа грунтов 2 | 1000 м3 | 0.04613
12 | Разработка грунта вручную в траншеях глубиной до 2 м без креплений с откосами, группа грунтов 2 | 100 м3 | 0.3075
13 | Устройство подстилающих и выравнивающих слоев оснований: из песка | 100 м3 | 0.3075
14 | Устройство основания толщиной 15 см из щебня фракции 40-70 мм при укатке каменных материалов с пределом прочности на сжатие до 68,6 (700) МПа (кг/см2): однослойных | 1000 м2 | 0.3075
15 | Устройство основания толщиной 15 см из щебня фракции 40-70 мм при укатке каменных материалов с пределом прочности на сжатие до 68,6 (700) МПа (кг/см2): на каждый 1 см изменения толщины слоя или исключать к нормам с 27-04-007-01 по 27-04-007-3 ДО ТРЕБУЕМОЙ ТОЛЩИНЫ 12СМ | 1000 м2 | -0.3075
16 | Устройство покрытия толщиной 4 см из горячих асфальтобетонных смесей плотных песчаных типа ГД, плотность каменных материалов 2,5-2,9-3 т/м3 | 1000 м2 | 0.0246
17 | При изменении толщины покрытия на 0,5 см добавлять: к норме 27-06-020-5 ДО ТРЕБУЕМОЙ ТОЛЩИНЫ 5СМ | 1000 м2 | 0.0246

## Source
0 | Smeta.ru (495) 974-1589 |  | _PS_ |  | 0 | 0 | 0 | Smeta.ru |  | 0 | 23404
1 | 1 | 0 | 114 | 0 | Новый объект | №5 Ремонт внутриквартальных дорог и тротуаров |  | 0 | [5 empty] | Мособлгосэкспертиза | 2010 | 5 |  |  |  |  | -3 |  | 0 | 2 | 1 | 3 |  | 1 | 2 | 0 | 0 | 1 | 40 | 0 | 0 | 0 |  |  | 0 | [12 empty] | 0 | 0 | 0 | 24678629 | Сметные нормы списания | Коды ценников | 22081732 | 0 | 1 |  | 1 | 1 | 1 | 1 | 0 | -1 |  | 2 |  | 0 | 1 | 1 | 0 | 0 | 1 | 0 | 12216053 | 12216046 | 12216049 | 12216051 | 0 | 0 |  | 0 | 13035083 | ТЕР - ремонт | Версия 5.1 РЕМОНТНО-СТРОИТЕЛЬНЫЕ РАБОТЫ Типовой расчёт (0,94) для норм 2001 года МДС 81.33-2004 и МДС 81.25-99 без параметров | ТЕР МО | ТЕР МО | ТЕР МО | ТЕР МО | Поправки для НБ 2001 нов МДС | 10547183 | 0 | 0 | 6761583 | 23239810 | 24474992 | 8
15 | 1
52 | 1 | 1 | 12 | 0 | Новый объект | №5 Ремонт внутриквартальных дорог и тротуаров | 0 | 0 | 0 | 0 | 0 | 0 | 0 | 2049394.5 | 1687236.03 | 155006.71 | 43279.49 | 207151.76 | 0 | 1761.43 | 240.21 | 0 | 263785.71 | 170748.63 | 0 | 0 | 0 | 0 | 0 | 0 | 0 | 0 | 0 | 0 | 0 | 0 | 0 | 0 | 0 | 0 | 0 | 0
0
3 | 1 |  | 95 |  | Новая локальная смета | Центральная, 10,10а | [16 empty] | 0 | [11 empty] | 0 | 0 | 0 | [18 empty] | {B097DCB5-2220-419E-8ACC-FF7F67436DD0} | 0 | 0 | [5 empty] | 0
52 | 1 | 3 | 20 | 0 | Новая локальная смета | Центральная, 10,10а | 0 | 0 | 0 | 0 | 0 | 0 | 0 | 2049394.5 | 1687236.03 | 155006.71 | 43279.49 | 207151.76 | 0 | 1761.43 | 240.21 | 0 | 263785.71 | 170748.63 | 0 | 0 | 0 | 0 | 0 | 0 | 0 | 0 | 0 | 0 | 0 | 0 | 0 | 0 | 0 | 0 | 0 | 0
0
4 | 1 |  | 41 |  | Новый раздел | Центральная д.10 | [16 empty] | 0 | [13 empty] | 0 | [18 empty] | {76804684-4C34-4FE8-8BAB-D759D9FC214C} | 0 | 0 | [5 empty] | 0 |  | 0
52 | 1 | 4 | 24 | 0 | Новый раздел | Центральная д.10 | 0 | 0 | 0 | 0 | 0 | 0 | 0 | 896092.18 | 738758.87 | 63671.78 | 17451.23 | 93661.53 | 0 | 791.15 | 98.15 | 0 | 119194.27 | 77398.48 | 0 | 0 | 896092.18 | 738758.87 | 63671.78 | 17451.23 | 93661.53 | 0 | 791.15 | 98.15 | 0 | 119194.27 | 77398.48 | 0 | 0 | 0 | 0 | 0
17 | 1 | 4 | 4 | 1 | 68-1-1 | Kорчевка пней вручную давностью рубки до трех лет диаметром до 500 мм мягких пород | шт. | 7 | 0 |  |  |  |  | 4266.6 | 1327.41 | 122.45 | 0 | 2816.74 | 0 | 25.9 | 0.21 | 0 | 2753.65 | 1690.04 |  | 0 | 82.43 | 51.53 | 2.26 | 0 | 28.64 | 0 | 3.7 | 0.03 | 0 | 82.43 | 51.53 | 2.26 | 0 | 28.64 | 0 | 3.7 | 0.03 | 0 | 97.76 | 60 | 1 | 1 | 1 | 1 | 9.61 | 14.05 | 7.74 | 3.68 |  |  |  |  | 0 | 1 | ТЕРр Московской обл.,сб.68,поз.1-1 |  |  | 230 | 0 | 68-1-1 | 1 | 6 | 0 | 14.05 | 1 | 1 | 1 | 1 | 1 |  | 104 | 60 |  |  |  |  | 0 | 0 |  |  |  | 0 |  | 0 | 4266.6 | 189.6304 | 17.4924 | 0 | 402.392 | 0 | 3.7 | 0.03 | 0 | 2753.645 | 1690.044 | [6 empty] | 0 | 0 | 1 | 1 | 1 | 1 | 1 | 1010 | шт. | 1 пень | 1 | 24298454 | 6 | Ремонтно-строительные работы | 0 | 1 | 230 | Благоустройство | 68 |  | 0 | 82.43 | 51.53 | 2.26 | 0 | 28.64 | 3.7 | 0.03 | 0 | 0 | 0 | 0 | 0
17 | 1 | 6 | 6 | 2 | 68-3-1 | Валка деревьев в городских условиях липы, сосны, кедра, топоя диаметром до 300 мм | м3 | 1.8 | 0 |  |  |  |  | 656.93 | 0 | 112.18 | 0 | 544.75 | 0 | 4.626 | 0 | 0 | 532.55 | 326.85 |  | 0 | 34.66 | 0 | 13.12 | 0 | 21.54 | 0 | 2.57 | 0 | 0 | 34.66 | 0 | 13.12 | 0 | 21.54 | 0 | 2.57 | 0 | 0 | 97.76 | 60 | 1 | 1 | 1 | 1 | 12.03 | 14.05 | 4.75 | 1 |  |  |  |  | 0 | 1 | ТЕРр Московской обл.,сб.68,поз.3-1 |  |  | 230 | 0 | 68-3-1 | 1 | 6 | 0 | 14.05 | 1 | 1 | 1 | 1 | 1 |  | 104 | 60 |  |  |  |  | 0 | 0 |  |  |  | 0 |  | 0 | 656.93 | 0 | 62.32 | 0 | 302.637 | 0 | 2.57 | 0 | 0 | 532.5476 | 326.85 | [6 empty] | 0 | 0 | 1 | 1 | 1 | 1 | 1 | 1007 | м3 | 1 складочный м3 кряжей | 1 | 24298454 | 6 | Ремонтно-строительные работы | 0 | 1 | 230 | Благоустройство | 68 |  | 0 | 34.66 | 0 | 13.12 | 0 | 21.54 | 2.57 | 0 | 0 | 0 | 0 | 0 | 0
17 | 1 | 8 | 8 | 3 | 68-3-2 | Валка деревьев в городских условиях липы, сосны, кедра, топоя диаметром более 300 мм | м3 | 2 | 0 |  |  |  |  | 1275.71 | 0 | 218.31 | 0 | 1057.4 | 0 | 8.98 | 0 | 0 | 1033.71 | 634.44 |  | 0 | 60.61 | 0 | 22.98 | 0 | 37.63 | 0 | 4.49 | 0 | 0 | 60.61 | 0 | 22.98 | 0 | 37.63 | 0 | 4.49 | 0 | 0 | 97.76 | 60 | 1 | 1 | 1 | 1 | 12.03 | 14.05 | 4.75 | 1 |  |  |  |  | 0 | 1 | ТЕРр Московской обл.,сб.68,поз.3-2 |  |  | 230 | 0 | 68-3-2 | 1 | 6 | 0 | 14.05 | 1 | 1 | 1 | 1 | 1 |  | 104 | 60 |  |  |  |  | 0 | 0 |  |  |  | 0 |  | 0 | 1275.71 | 0 | 109.155 | 0 | 528.7015 | 0 | 4.49 | 0 | 0 | 1033.7142 | 634.44 | [6 empty] | 0 | 0 | 1 | 1 | 1 | 1 | 1 | 1007 | м3 | 1 складочный м3 кряжей | 1 | 24298454 | 6 | Ремонтно-строительные работы | 0 | 1 | 230 | Благоустройство | 68 |  | 0 | 60.61 | 0 | 22.98 | 0 | 37.63 | 4.49 | 0 | 0 | 0 | 0 | 0 | 0
17 | 1 | 12 | 12 | 4 | 68-14-1 | Разборка бортовых камней на бетонном основании | 100 м | 2 | 0 |  |  |  |  | 30569.06 | 0 | 13996.52 | 2657.14 | 16572.54 | 0 | 136.52 | 18.8 | 0 | 18798.94 | 11537.81 |  | 0 | 2000.71 | 0 | 1410.94 | 94.56 | 589.77 | 0 | 68.26 | 9.4 | 0 | 2000.71 | 0 | 1410.94 | 94.56 | 589.77 | 0 | 68.26 | 9.4 | 0 | 97.76 | 60 | 1 | 1 | 1 | 1 | 9.75 | 14.05 | 4.96 | 1 |  |  |  |  | 0 | 1 | ТЕРр Московской обл.,сб.68,поз.14-1 |  |  | 230 | 0 | 68-14-1 | 1 | 6 | 0 | 14.05 | 1 | 1 | 1 | 1 | 1 |  | 104 | 60 |  |  |  |  | 0 | 0 |  |  |  | 0 |  | 0 | 30569.06 | 0 | 6998.2624 | 1328.568 | 8286.2685 | 0 | 68.26 | 9.4 | 0 | 18798.9352 | 11537.808 | [6 empty] | 0 | 0 | 1 | 1 | 1 | 1 | 1 | 1003 | 100 м | 100 м | 100 | 24298454 | 6 | Ремонтно-строительные работы | 0 | 1 | 230 | Благоустройство | 68 |  | 0 | 2000.71 | 0 | 1410.94 | 94.56 | 589.77 | 68.26 | 9.4 | 0 | 0 | 0 | 0 | 0
17 | 1 | 17 | 17 | 5 | 01-01-013-14 | Разработка грунта с погрузкой на автомобили-самосвалы экскаваторами с ковшом вместимостью 0,5 (0,5-0,63) м3, группа грунтов 2 РАСШИРЕНИЕ ВЫЕЗДА, УШИРЕНИЕ ДОРОГИ, НОВЫЕ СТОЯНКИ | 1000 м3 | 0.119 | 0 |  |  |  |  | 5195.32 | 5.94 | 4963.23 | 1250.16 | 226.15 | 0 | 2.0637 | 6.4885 | 0 | 1186.51 | 627.43 |  | 0 | 5333.603 | 4.34 | 5194 | 747.725 | 135.263 | 0 | 17.342 | 54.525 | 0 | 4277.16 | 4.34 | 4155.2 | 598.18 | 117.62 | 0 | 15.08 | 43.62 | 0 | 80.37 | 42.5 | 1 | 1 | 1 | 1 | 9.24 | 14.05 | 8.03 | 11.5 |  |  |  |  | 0 | 1 | ТЕР Московской обл.,сб.01,гл.01,табл.013,поз.14 |  |  | 1 | 0 | 01-01-013-14 | 1 | 2 | 0 | 14.05 | 1 | 1 | 1 | 1 | 1 |  | 85.5 | 42.5 |  |  |  |  | 0 | 0 |  |  |  | 0 | Поправка: 00_МДС_38_3.4 Наименование: При выполнении работ в существующих зданиях и сооружениях аналогичных процессам при новом строительстве (кроме работ, выполняемых по нормам сборника № 46 «Работы при реконструкции зданий и сооружений») | 0 | 5195.32 | 49.91 | 41707.82 | 10505.5362 | 1900.4452 | 0 | 17.342 | 54.525 | 0 | 1186.5103 | 627.4317 |  | )*1,25 | )*1,25 | )*1,15 | )*1,15 | )*1,25 | 0 | 0 | 1 | 1 | 1 | 1 | 1 | 1007 | 1000 м3 | 1000 м3 грунта | 1000 | 24298364 | 2 | Общестроительные работы | 0 | 1 | 1 | Земляные работы, выполняемые механизированным способом | 1-1 | Поправка: 00_МДС_38_3.4 | 0 | 4277.16 | 4.34 | 4155.2 | 598.18 | 117.62 | 15.08 | 43.62 | 0 | 0 | 0 | 0 | 0
17 | 1 | 18 | 18 | 6 | 01-02-057-2 | Разработка грунта вручную в траншеях глубиной до 2 м без креплений с откосами, группа грунтов 2 | 100 м3 | 0.7935 | 0 |  |  |  |  | 15400.56 | 0 | 0 | 0 | 15400.56 | 0 | 140.5289 | 0 | 0 | 10423.1 | 5890.71 |  | 0 | 1381.38 | 0 | 0 | 0 | 1381.38 | 0 | 177.1 | 0 | 0 | 1201.2 | 0 | 0 | 0 | 1201.2 | 0 | 154 | 0 | 0 | 67.68 | 38.25 | 1 | 1 | 1 | 1 | 13.75 | 14.05 | 1 | 1 |  |  |  |  | 0 | 1 | ТЕР Московской обл.,сб.01,гл.02,табл.057,поз.2 |  |  | 2 | 0 | 01-02-057-2 | 1 | 2 | 0 | 14.05 | 1 | 1 | 1 | 1 | 1 |  | 72 | 38.25 |  |  |  |  | 0 | 0 |  |  |  | 0 | Поправка: 00_МДС_35_4.7 Наименование: Работы, выполняемые при реконструкции зданий и сооружений работы, аналогичные технологическим процессам в новом строительстве (в том числе возведение новых конструктивных элементов) стоимость которых определена по соответствующим сборникам ФЕР, кроме сборника № 46 «Работы при реконструкции зданий и сооружений» | 0 | 15400.56 | 0 | 0 | 0 | 19408.389 | 0 | 177.1 | 0 | 0 | 10423.099 | 5890.7142 |  | )*1,25 | )*1,25 | )*1,15 | )*1,15 | )*1,25 | 0 | 0 | 1 | 1 | 1 | 1 | 1 | 1007 | 100 м3 | 100 м3 грунта | 100 | 24298365 | 2 | Общестроительные работы | 0 | 1 | 2 | Земляные работы, выполняемые ручным способом | 1-2 | Поправка: 00_МДС_35_4.7 | 0 | 1201.2 | 0 | 0 | 0 | 1201.2 | 154 | 0 | 0 | 0 | 0 | 0 | 0
17 | 1 | 27 | 27 | 7 | 27-02-010-2 | Установка бортовых камней бетонных: при других видах покрытий | 100 м | 4.17 | 0 |  |  |  |  | 293000.8 | 246924.48 | 2761.14 | 672.3 | 43315.18 | 0 | 364.8416 | 3.753 | 0 | 52843.04 | 35519.89 |  | 0 | 10840.737 | 10002.45 | 98.975 | 11.475 | 739.312 | 0 | 87.492 | 0.9 | 0 | 10724.51 | 10002.45 | 79.18 | 9.18 | 642.88 | 0 | 76.08 | 0.72 | 0 | 120.132 | 80.75 | 1 | 1 | 1 | 1 | 7.31 | 14.05 | 6.69 | 5.92 |  |  |  |  | 0 | 1 | ТЕР Московской обл.,сб.27,гл.02,табл.010,поз.2 |  |  | 30 | 0 | 27-02-010-2 | 1 | 2 | 0 | 14.05 | 1 | 1 | 1 | 1 | 1 |  | 127.8 | 80.75 |  |  |  |  | 0 | 0 |  |  |  | 0 | Поправка: 00_МДС_35_4.7 Наименование: Работы, выполняемые при реконструкции зданий и сооружений работы, аналогичные технологическим процессам в новом строительстве (в том числе возведение новых конструктивных элементов) стоимость которых определена по соответствующим сборникам ФЕР, кроме сборника № 46 «Работы при реконструкции зданий и сооружений» | 0 | 293000.8 | 59214.504 | 662.1427 | 161.2237 | 10387.3336 | 0 | 87.492 | 0.9 | 0 | 52843.0395 | 35519.8901 |  | )*1,25 | )*1,25 | )*1,15 | )*1,15 | )*1,25 | 0 | 0 | 1 | 1 | 1 | 1 | 1 | 1003 | 100 м | 100 м бортового камня | 100 | 24298392 | 2 | Общестроительные работы | 0 | 1 | 30 | Автомобильные дороги | 21 | Поправка: 00_МДС_35_4.7 | 0 | 10724.51 | 10002.45 | 79.18 | 9.18 | 642.88 | 76.08 | 0.72 | 0 | 0 | 0 | 0 | 0
17 | 1 | 33 | 33 | 8 | 68-12-4 | Разборка покрытий и оснований асфальтобетонных с помощью молотков отбойных | 100 м3 | 0.0432 | 0 |  |  |  |  | 2569.71 | 0 | 1342.29 | 257.2 | 1227.42 | 0 | 10.5127 | 1.788 | 0 | 1451.36 | 890.77 |  | 0 | 8187.21 | 0 | 6164.97 | 423.75 | 2022.24 | 0 | 243.35 | 41.39 | 0 | 8187.21 | 0 | 6164.97 | 423.75 | 2022.24 | 0 | 243.35 | 41.39 | 0 | 97.76 | 60 | 1 | 1 | 1 | 1 | 9.32 | 14.05 | 5.04 | 1 |  |  |  |  | 0 | 1 | ТЕРр Московской обл.,сб.68,поз.12-4 |  |  | 230 | 0 | 68-12-4 | 1 | 6 | 0 | 14.05 | 1 | 1 | 1 | 1 | 1 |  | 104 | 60 |  |  |  |  | 0 | 0 |  |  |  | 0 |  | 0 | 2569.71 | 0 | 31071.4488 | 5953.6875 | 28412.472 | 0 | 243.35 | 41.39 | 0 | 1451.3645 | 890.772 | [6 empty] | 0 | 0 | 1 | 1 | 1 | 1 | 1 | 1007 | 100 м3 | 100 м3 конструкций | 100 | 24298454 | 6 | Ремонтно-строительные работы | 0 | 1 | 230 | Благоустройство | 68 |  | 0 | 8187.21 | 0 | 6164.97 | 423.75 | 2022.24 | 243.35 | 41.39 | 0 | 0 | 0 | 0 | 0
17 | 1 | 41 | 41 | 9 | 27-04-001-1 | Устройство подстилающих и выравнивающих слоев оснований: из песка | 100 м3 | 0.652 | 0 |  |  |  |  | 53814.75 | 43104.37 | 9382.27 | 2033.54 | 1328.11 | 0 | 11.7869 | 11.3122 | 0 | 4038.42 | 2714.53 |  | 0 | 9435.7805 | 6611.1 | 2679.7 | 221.9875 | 144.9805 | 0 | 18.078 | 17.35 | 0 | 8880.93 | 6611.1 | 2143.76 | 177.59 | 126.07 | 0 | 15.72 | 13.88 | 0 | 120.132 | 80.75 | 1 | 1 | 1 | 1 | 9.28 | 14.05 | 5.37 | 10 |  |  |  |  | 0 | 1 | ТЕР Московской обл.,сб.27,гл.04,табл.001,поз.1 |  |  | 30 | 0 | 27-04-001-1 | 1 | 2 | 0 | 14.05 | 1 | 1 | 1 | 1 | 1 |  | 127.8 | 80.75 |  |  |  |  | 0 | 0 |  |  |  | 0 | Поправка: 00_МДС_38_3.4 Наименование: При выполнении работ в существующих зданиях и сооружениях аналогичных процессам при новом строительстве (кроме работ, выполняемых по нормам сборника № 46 «Работы при реконструкции зданий и сооружений») | 0 | 53814.75 | 66111 | 14389.989 | 3118.9244 | 2036.976 | 0 | 18.078 | 17.35 | 0 | 4038.4174 | 2714.5324 |  | )*1,25 | )*1,25 | )*1,15 | )*1,15 | )*1,25 | 0 | 0 | 1 | 1 | 1 | 1 | 1 | 1007 | 100 м3 | 100 м3 материала основания (в плотном теле) | 100 | 24298392 | 2 | Общестроительные работы | 0 | 1 | 30 | Автомобильные дороги | 21 | Поправка: 00_МДС_38_3.4 | 0 | 8880.93 | 6611.1 | 2143.76 | 177.59 | 126.07 | 15.72 | 13.88 | 0 | 0 | 0 | 0 | 0
17 | 1 | 53 | 53 | 10 | 27-04-007-1 | Устройство основания толщиной 15 см из щебня фракции 40-70 мм при укатке каменных материалов с пределом прочности на сжатие до 68,6 (700) МПа (кг/см2): однослойных | 1000 м2 | 0.4335 | 0 |  |  |  |  | 88955.93 | 76557.45 | 10286.06 | 3603.47 | 2112.42 | 0 | 18.4255 | 19.6376 | 0 | 6866.61 | 4615.58 |  | 0 | 25533.0285 | 20487.6 | 4698.6 | 591.6375 | 346.8285 | 0 | 42.504 | 45.3 | 0 | 24548.07 | 20487.6 | 3758.88 | 473.31 | 301.59 | 0 | 36.96 | 36.24 | 0 | 120.132 | 80.75 | 1 | 1 | 1 | 1 | 8.52 | 14.05 | 5.05 | 8.62 |  |  |  |  | 0 | 1 | ТЕР Московской обл.,сб.27,гл.04,табл.007,поз.1 |  |  | 30 | 0 | 27-04-007-1 | 1 | 2 | 0 | 14.05 | 1 | 1 | 1 | 1 | 1 |  | 127.8 | 80.75 |  |  |  |  | 0 | 0 |  |  |  | 0 | Поправка: 00_МДС_35_4.7 Наименование: Работы, выполняемые при реконструкции зданий и сооружений работы, аналогичные технологическим процессам в новом строительстве (в том числе возведение новых конструктивных элементов) стоимость которых определена по соответствующим сборникам ФЕР, кроме сборника № 46 «Работы при реконструкции зданий и сооружений» | 0 | 88955.93 | 176603.112 | 23727.93 | 8312.5069 | 4872.9404 | 0 | 42.504 | 45.3 | 0 | 6866.613 | 4615.5812 |  | )*1,25 | )*1,25 | )*1,15 | )*1,15 | )*1,25 | 0 | 0 | 1 | 1 | 1 | 1 | 1 | 1005 | 1000 м2 | 1000 м2 основания | 1000 | 24298392 | 2 | Общестроительные работы | 0 | 1 | 30 | Автомобильные дороги | 21 | Поправка: 00_МДС_35_4.7 | 0 | 24548.07 | 20487.6 | 3758.88 | 473.31 | 301.59 | 36.96 | 36.24 | 0 | 0 | 0 | 0 | 0
17 | 1 | 66 | 66 | 11 | 27-06-020-5 | Устройство покрытия толщиной 4 см из горячих асфальтобетонных смесей плотных песчаных типа ГД, плотность каменных материалов 2,5-2,9-3 т/м3 | 1000 м2 | 1.5132 | 0 |  |  |  |  | 326195.7 | 296735.61 | 20442.37 | 6977.42 | 9017.72 | 0 | 66.6489 | 36.1655 | 0 | 19215.28 | 12916.08 |  | 0 | 56985.0645 | 53578.71 | 2982.2 | 328.1875 | 424.1545 | 0 | 44.045 | 23.9 | 0 | 56333.3 | 53578.71 | 2385.76 | 262.55 | 368.83 | 0 | 38.3 | 19.12 | 0 | 120.132 | 80.75 | 1 | 1 | 1 | 1 | 4.02 | 14.05 | 4.53 | 3.66 |  |  |  |  | 0 | 1 | ТЕР Московской обл.,сб.27,гл.06,табл.020,поз.5 |  |  | 30 | 0 | 27-06-020-5 | 1 | 2 | 0 | 14.05 | 1 | 1 | 1 | 1 | 1 |  | 127.8 | 80.75 |  |  |  |  | 0 | 0 |  |  |  | 0 | Поправка: 00_МДС_35_4.7 Наименование: Работы, выполняемые при реконструкции зданий и сооружений работы, аналогичные технологическим процессам в новом строительстве (в том числе возведение новых конструктивных элементов) стоимость которых определена по соответствующим сборникам ФЕР, кроме сборника № 46 «Работы при реконструкции зданий и сооружений» | 0 | 326195.7 | 196098.0786 | 13509.366 | 4611.0344 | 5959.3707 | 0 | 44.045 | 23.9 | 0 | 19215.2816 | 12916.0755 |  | )*1,25 | )*1,25 | )*1,15 | )*1,15 | )*1,25 | 0 | 0 | 1 | 1 | 1 | 1 | 1 | 1005 | 1000 м2 | 1000 м2 покрытия | 1000 | 24298392 | 2 | Общестроительные работы | 0 | 1 | 30 | Автомобильные дороги | 21 | Поправка: 00_МДС_35_4.7 | 0 | 56333.3 | 53578.71 | 2385.76 | 262.55 | 368.83 | 38.3 | 19.12 | 0 | 0 | 0 | 0 | 0
17 | 1 | 70 | 70 | 12 | 27-06-021-5 | При изменении толщины покрытия на 0,5 см добавлять ил ДО ТРЕБУЕМОЙ ТОЛЩИНЫ 5СМи исключать: к норме 27-06-020-5 | 1000 м2 | 1.5132 | 0 |  |  |  |  | 74191.11 | 74103.61 | 44.96 | 0 | 42.54 | 0 | 0.31323 | 0 | 0 | 51.1 | 34.35 |  | 0 | 13389.481 | 13380.18 | 7.3 | 0 | 2.001 | 0 | 0.207 | 0 | 0 | 6693.88 | 6690.09 | 2.92 | 0 | 0.87 | 0 | 0.09 | 0 | 0 | 120.132 | 80.75 | 1 | 1 | 1 | 1 | 3.67 | 14.05 | 4.07 | 3.66 |  |  |  |  | 0 | 1 | ТЕР Московской обл.,сб.27,гл.06,табл.021,поз.5 |  |  | 30 | 0 | 27-06-021-5 | 1 | 2 | 0 | 14.05 | 1 | 1 | 1 | 1 | 1 |  | 127.8 | 80.75 |  |  |  |  | 0 | 0 |  |  |  | 0 | Поправка: 00_МДС_35_4.7 Наименование: Работы, выполняемые при реконструкции зданий и сооружений работы, аналогичные технологическим процессам в новом строительстве (в том числе возведение новых конструктивных элементов) стоимость которых определена по соответствующим сборникам ФЕР, кроме сборника № 46 «Работы при реконструкции зданий и сооружений» | 0 | 74191.11 | 48971.4588 | 29.711 | 0 | 28.114 | 0 | 0.207 | 0 | 0 | 51.1042 | 34.3511 | )*2 | )*2)*1,25 | )*2)*1,25 | )*2)*1,15 | )*2)*1,15 | )*2)*1,25 | 0 | 0 | 1 | 1 | 1 | 1 | 1 | 1005 | 1000 м2 | 1000 м2 покрытия | 1000 | 24298392 | 2 | Общестроительные работы | 0 | 1 | 30 | Автомобильные дороги | 21 | Поправка: 00_МДС_35_4.7 | 0 | 6693.88 | 6690.09 | 2.92 | 0 | 0.87 | 0.09 | 0 | 0 | 0 | 0 | 0 | 0
51 | 1 | 4 | 24 |  | Новый раздел | Центральная д.10 | [7 empty] | 896092.18 | 738758.87 | 63671.78 | 17451.23 | 93661.53 | 0 | 791.15 | 98.15 | 0 | 119194.27 | 77398.48 |  |  | 896092.18 | 738758.87 | 63671.78 | 17451.23 | 93661.53 | 0 | 791.15 | 98.15 | 0 | 119194.27 | 77398.48 |  | 0 | 0 | 0 | 0
50 | 0 | 0 | 1 | 201 | 896092.18 | ПЗ | Прямые затраты |  |  | 201 | 1 | 3
50 | 0 | 0 | 1 | 202 | 738758.87 | СтМат | Стоимость материальных ресурсов |  |  | 202 | 2 | 3
50 | 0 | 0 | 1 | 222 | 0 | СтМатЗак | Стоимость материалов заказчика |  |  | 222 | 3 | 3
50 | 0 | 0 | 1 | 216 | 0 | Оборуд | Стоимость оборудования |  |  | 216 | 4 | 3
50 | 0 | 0 | 1 | 203 | 63671.78 | ЭММ | Эксплуатация машин |  |  | 203 | 5 | 3
50 | 0 | 0 | 1 | 204 | 17451.23 | ЗПМ | ЗП машинистов |  |  | 204 | 6 | 3
50 | 0 | 0 | 1 | 205 | 93661.53 | ОЗП | Основная ЗП рабочих |  |  | 205 | 7 | 3
50 | 0 | 0 | 1 | 206 | 0 | ВозврМат | Возврат материалов |  |  | 206 | 8 | 3
50 | 0 | 0 | 1 | 207 | 791.15 | ТрудСтр | Трудозатраты строителей |  |  | 207 | 9 | 3
50 | 0 | 0 | 1 | 208 | 98.15 | ТрудМаш | Трудозатраты машинистов |  |  | 208 | 10 | 3
50 | 0 | 0 | 1 | 209 | 0 | ТранспМат | Транспорт материалов |  |  | 209 | 11 | 3
50 | 0 | 0 | 1 | 210 | 119194.27 | НР | Накладные расходы |  |  | 210 | 12 | 3
50 | 0 | 0 | 1 | 211 | 77398.48 | СмПриб | Сметная прибыль |  |  | 211 | 13 | 3
0
4 | 1 |  | 79 |  | Новый раздел | Центральная 10а | [16 empty] | 0 | [13 empty] | 0 | [18 empty] | {04B0D710-E704-4A1B-AEB1-86332BEF9195} | 0 | 0 | [5 empty] | 0 |  | 0
52 | 1 | 4 | 57 | 0 | Новый раздел | Центральная 10а | 0 | 0 | 0 | 0 | 0 | 0 | 0 | 1153302.32 | 948477.16 | 91334.93 | 25828.26 | 113490.23 | 0 | 970.28 | 142.06 | 0 | 144591.44 | 93350.15 | 0 | 0 | 1153302.32 | 948477.16 | 91334.93 | 25828.26 | 113490.23 | 0 | 970.28 | 142.06 | 0 | 144591.44 | 93350.15 | 0 | 0 | 0 | 0 | 0
17 | 1 | 74 | 74 | 1 | 68-1-1 | Kорчевка пней вручную давностью рубки до трех лет диаметром до 500 мм мягких пород | шт. | 6 | 0 |  |  |  |  | 3657.08 | 1137.78 | 104.95 | 0 | 2414.35 | 0 | 22.2 | 0.18 | 0 | 2360.27 | 1448.61 |  | 0 | 82.43 | 51.53 | 2.26 | 0 | 28.64 | 0 | 3.7 | 0.03 | 0 | 82.43 | 51.53 | 2.26 | 0 | 28.64 | 0 | 3.7 | 0.03 | 0 | 97.76 | 60 | 1 | 1 | 1 | 1 | 9.61 | 14.05 | 7.74 | 3.68 |  |  |  |  | 0 | 1 | ТЕРр Московской обл.,сб.68,поз.1-1 |  |  | 230 | 0 | 68-1-1 | 1 | 6 | 0 | 14.05 | 1 | 1 | 1 | 1 | 1 |  | 104 | 60 |  |  |  |  | 0 | 0 |  |  |  | 0 |  | 0 | 3657.08 | 189.6304 | 17.4924 | 0 | 402.392 | 0 | 3.7 | 0.03 | 0 | 2360.2686 | 1448.61 | [6 empty] | 0 | 0 | 1 | 1 | 1 | 1 | 1 | 1010 | шт. | 1 пень | 1 | 24298454 | 6 | Ремонтно-строительные работы | 0 | 1 | 230 | Благоустройство | 68 |  | 0 | 82.43 | 51.53 | 2.26 | 0 | 28.64 | 3.7 | 0.03 | 0 | 0 | 0 | 0 | 0
17 | 1 | 76 | 76 | 2 | 68-3-1 | Валка деревьев в городских условиях липы, сосны, кедра, топоя диаметром до 300 мм | м3 | 1.8 | 0 |  |  |  |  | 656.93 | 0 | 112.18 | 0 | 544.75 | 0 | 4.626 | 0 | 0 | 532.55 | 326.85 |  | 0 | 34.66 | 0 | 13.12 | 0 | 21.54 | 0 | 2.57 | 0 | 0 | 34.66 | 0 | 13.12 | 0 | 21.54 | 0 | 2.57 | 0 | 0 | 97.76 | 60 | 1 | 1 | 1 | 1 | 12.03 | 14.05 | 4.75 | 1 |  |  |  |  | 0 | 1 | ТЕРр Московской обл.,сб.68,поз.3-1 |  |  | 230 | 0 | 68-3-1 | 1 | 6 | 0 | 14.05 | 1 | 1 | 1 | 1 | 1 |  | 104 | 60 |  |  |  |  | 0 | 0 |  |  |  | 0 |  | 0 | 656.93 | 0 | 62.32 | 0 | 302.637 | 0 | 2.57 | 0 | 0 | 532.5476 | 326.85 | [6 empty] | 0 | 0 | 1 | 1 | 1 | 1 | 1 | 1007 | м3 | 1 складочный м3 кряжей | 1 | 24298454 | 6 | Ремонтно-строительные работы | 0 | 1 | 230 | Благоустройство | 68 |  | 0 | 34.66 | 0 | 13.12 | 0 | 21.54 | 2.57 | 0 | 0 | 0 | 0 | 0 | 0
17 | 1 | 80 | 80 | 3 | 68-14-1 | Разборка бортовых камней на бетонном основании | 100 м | 1.7 | 0 |  |  |  |  | 25983.71 | 0 | 11897.05 | 2258.57 | 14086.66 | 0 | 116.042 | 15.98 | 0 | 15979.1 | 9807.14 |  | 0 | 2000.71 | 0 | 1410.94 | 94.56 | 589.77 | 0 | 68.26 | 9.4 | 0 | 2000.71 | 0 | 1410.94 | 94.56 | 589.77 | 0 | 68.26 | 9.4 | 0 | 97.76 | 60 | 1 | 1 | 1 | 1 | 9.75 | 14.05 | 4.96 | 1 |  |  |  |  | 0 | 1 | ТЕРр Московской обл.,сб.68,поз.14-1 |  |  | 230 | 0 | 68-14-1 | 1 | 6 | 0 | 14.05 | 1 | 1 | 1 | 1 | 1 |  | 104 | 60 |  |  |  |  | 0 | 0 |  |  |  | 0 |  | 0 | 25983.71 | 0 | 6998.2624 | 1328.568 | 8286.2685 | 0 | 68.26 | 9.4 | 0 | 15979.0968 | 9807.138 | [6 empty] | 0 | 0 | 1 | 1 | 1 | 1 | 1 | 1003 | 100 м | 100 м | 100 | 24298454 | 6 | Ремонтно-строительные работы | 0 | 1 | 230 | Благоустройство | 68 |  | 0 | 2000.71 | 0 | 1410.94 | 94.56 | 589.77 | 68.26 | 9.4 | 0 | 0 | 0 | 0 | 0
17 | 1 | 85 | 85 | 4 | 01-01-013-14 | Разработка грунта с погрузкой на автомобили-самосвалы экскаваторами с ковшом вместимостью 0,5 (0,5-0,63) м3, группа грунтов 2 (РАСШИРЕНИЕ ПРОЕЗДА И УСТРОЙСТВО СТОЯНКИ) | 1000 м3 | 0.20738 | 0 |  |  |  |  | 9053.83 | 10.35 | 8649.37 | 2178.64 | 394.11 | 0 | 3.5964 | 11.3074 | 0 | 2067.72 | 1093.42 |  | 0 | 5333.603 | 4.34 | 5194 | 747.725 | 135.263 | 0 | 17.342 | 54.525 | 0 | 4277.16 | 4.34 | 4155.2 | 598.18 | 117.62 | 0 | 15.08 | 43.62 | 0 | 80.37 | 42.5 | 1 | 1 | 1 | 1 | 9.24 | 14.05 | 8.03 | 11.5 |  |  |  |  | 0 | 1 | ТЕР Московской обл.,сб.01,гл.01,табл.013,поз.14 |  |  | 1 | 0 | 01-01-013-14 | 1 | 2 | 0 | 14.05 | 1 | 1 | 1 | 1 | 1 |  | 85.5 | 42.5 |  |  |  |  | 0 | 0 |  |  |  | 0 | Поправка: 00_МДС_38_3.4 Наименование: При выполнении работ в существующих зданиях и сооружениях аналогичных процессам при новом строительстве (кроме работ, выполняемых по нормам сборника № 46 «Работы при реконструкции зданий и сооружений») | 0 | 9053.83 | 49.91 | 41707.82 | 10505.5362 | 1900.4452 | 0 | 17.342 | 54.525 | 0 | 2067.7192 | 1093.4188 |  | )*1,25 | )*1,25 | )*1,15 | )*1,15 | )*1,25 | 0 | 0 | 1 | 1 | 1 | 1 | 1 | 1007 | 1000 м3 | 1000 м3 грунта | 1000 | 24298364 | 2 | Общестроительные работы | 0 | 1 | 1 | Земляные работы, выполняемые механизированным способом | 1-1 | Поправка: 00_МДС_38_3.4 | 0 | 4277.16 | 4.34 | 4155.2 | 598.18 | 117.62 | 15.08 | 43.62 | 0 | 0 | 0 | 0 | 0
17 | 1 | 86 | 86 | 5 | 01-02-057-2 | Разработка грунта вручную в траншеях глубиной до 2 м без креплений с откосами, группа грунтов 2 | 100 м3 | 1.3826 | 0 |  |  |  |  | 26834.04 | 0 | 0 | 0 | 26834.04 | 0 | 244.8585 | 0 | 0 | 18161.28 | 10264.02 |  | 0 | 1381.38 | 0 | 0 | 0 | 1381.38 | 0 | 177.1 | 0 | 0 | 1201.2 | 0 | 0 | 0 | 1201.2 | 0 | 154 | 0 | 0 | 67.68 | 38.25 | 1 | 1 | 1 | 1 | 13.75 | 14.05 | 1 | 1 |  |  |  |  | 0 | 1 | ТЕР Московской обл.,сб.01,гл.02,табл.057,поз.2 |  |  | 2 | 0 | 01-02-057-2 | 1 | 2 | 0 | 14.05 | 1 | 1 | 1 | 1 | 1 |  | 72 | 38.25 |  |  |  |  | 0 | 0 |  |  |  | 0 | Поправка: 00_МДС_35_4.7 Наименование: Работы, выполняемые при реконструкции зданий и сооружений работы, аналогичные технологическим процессам в новом строительстве (в том числе возведение новых конструктивных элементов) стоимость которых определена по соответствующим сборникам ФЕР, кроме сборника № 46 «Работы при реконструкции зданий и сооружений» | 0 | 26834.04 | 0 | 0 | 0 | 19408.389 | 0 | 177.1 | 0 | 0 | 18161.2783 | 10264.0203 |  | )*1,25 | )*1,25 | )*1,15 | )*1,15 | )*1,25 | 0 | 0 | 1 | 1 | 1 | 1 | 1 | 1007 | 100 м3 | 100 м3 грунта | 100 | 24298365 | 2 | Общестроительные работы | 0 | 1 | 2 | Земляные работы, выполняемые ручным способом | 1-2 | Поправка: 00_МДС_35_4.7 | 0 | 1201.2 | 0 | 0 | 0 | 1201.2 | 154 | 0 | 0 | 0 | 0 | 0 | 0
17 | 1 | 95 | 95 | 6 | 27-02-010-2 | Установка бортовых камней бетонных: при других видах покрытий | 100 м | 4.323 | 0 |  |  |  |  | 303751.18 | 255984.3 | 2862.44 | 696.97 | 44904.44 | 0 | 378.2279 | 3.8907 | 0 | 54781.89 | 36823.14 |  | 0 | 10840.737 | 10002.45 | 98.975 | 11.475 | 739.312 | 0 | 87.492 | 0.9 | 0 | 10724.51 | 10002.45 | 79.18 | 9.18 | 642.88 | 0 | 76.08 | 0.72 | 0 | 120.132 | 80.75 | 1 | 1 | 1 | 1 | 7.31 | 14.05 | 6.69 | 5.92 |  |  |  |  | 0 | 1 | ТЕР Московской обл.,сб.27,гл.02,табл.010,поз.2 |  |  | 30 | 0 | 27-02-010-2 | 1 | 2 | 0 | 14.05 | 1 | 1 | 1 | 1 | 1 |  | 127.8 | 80.75 |  |  |  |  | 0 | 0 |  |  |  | 0 | Поправка: 00_МДС_35_4.7 Наименование: Работы, выполняемые при реконструкции зданий и сооружений работы, аналогичные технологическим процессам в новом строительстве (в том числе возведение новых конструктивных элементов) стоимость которых определена по соответствующим сборникам ФЕР, кроме сборника № 46 «Работы при реконструкции зданий и сооружений» | 0 | 303751.18 | 59214.504 | 662.1427 | 161.2237 | 10387.3336 | 0 | 87.492 | 0.9 | 0 | 54781.8859 | 36823.1386 |  | )*1,25 | )*1,25 | )*1,15 | )*1,15 | )*1,25 | 0 | 0 | 1 | 1 | 1 | 1 | 1 | 1003 | 100 м | 100 м бортового камня | 100 | 24298392 | 2 | Общестроительные работы | 0 | 1 | 30 | Автомобильные дороги | 21 | Поправка: 00_МДС_35_4.7 | 0 | 10724.51 | 10002.45 | 79.18 | 9.18 | 642.88 | 76.08 | 0.72 | 0 | 0 | 0 | 0 | 0
17 | 1 | 103 | 103 | 7 | 27-04-001-1 | Устройство подстилающих и выравнивающих слоев оснований: из песка | 100 м3 | 1.037 | 0 |  |  |  |  | 85591.87 | 68557.11 | 14922.42 | 3234.32 | 2112.34 | 0 | 18.7469 | 17.9919 | 0 | 6423.05 | 4317.43 |  | 0 | 9435.7805 | 6611.1 | 2679.7 | 221.9875 | 144.9805 | 0 | 18.078 | 17.35 | 0 | 8880.93 | 6611.1 | 2143.76 | 177.59 | 126.07 | 0 | 15.72 | 13.88 | 0 | 120.132 | 80.75 | 1 | 1 | 1 | 1 | 9.28 | 14.05 | 5.37 | 10 |  |  |  |  | 0 | 1 | ТЕР Московской обл.,сб.27,гл.04,табл.001,поз.1 |  |  | 30 | 0 | 27-04-001-1 | 1 | 2 | 0 | 14.05 | 1 | 1 | 1 | 1 | 1 |  | 127.8 | 80.75 |  |  |  |  | 0 | 0 |  |  |  | 0 | Поправка: 00_МДС_35_4.7 Наименование: Работы, выполняемые при реконструкции зданий и сооружений работы, аналогичные технологическим процессам в новом строительстве (в том числе возведение новых конструктивных элементов) стоимость которых определена по соответствующим сборникам ФЕР, кроме сборника № 46 «Работы при реконструкции зданий и сооружений» | 0 | 85591.87 | 66111 | 14389.989 | 3118.9244 | 2036.976 | 0 | 18.078 | 17.35 | 0 | 6423.0496 | 4317.428 |  | )*1,25 | )*1,25 | )*1,15 | )*1,15 | )*1,25 | 0 | 0 | 1 | 1 | 1 | 1 | 1 | 1007 | 100 м3 | 100 м3 материала основания (в плотном теле) | 100 | 24298392 | 2 | Общестроительные работы | 0 | 1 | 30 | Автомобильные дороги | 21 | Поправка: 00_МДС_35_4.7 | 0 | 8880.93 | 6611.1 | 2143.76 | 177.59 | 126.07 | 15.72 | 13.88 | 0 | 0 | 0 | 0 | 0
17 | 1 | 115 | 115 | 8 | 27-04-007-1 | Устройство основания толщиной 15 см из щебня фракции 40-70 мм при укатке каменных материалов с пределом прочности на сжатие до 68,6 (700) МПа (кг/см2): однослойных | 1000 м2 | 0.69128 | 0 |  |  |  |  | 141853.41 | 122082.2 | 16402.64 | 5746.27 | 3368.57 | 0 | 29.3822 | 31.315 | 0 | 10949.84 | 7360.23 |  | 0 | 25533.0285 | 20487.6 | 4698.6 | 591.6375 | 346.8285 | 0 | 42.504 | 45.3 | 0 | 24548.07 | 20487.6 | 3758.88 | 473.31 | 301.59 | 0 | 36.96 | 36.24 | 0 | 120.132 | 80.75 | 1 | 1 | 1 | 1 | 8.52 | 14.05 | 5.05 | 8.62 |  |  |  |  | 0 | 1 | ТЕР Московской обл.,сб.27,гл.04,табл.007,поз.1 |  |  | 30 | 0 | 27-04-007-1 | 1 | 2 | 0 | 14.05 | 1 | 1 | 1 | 1 | 1 |  | 127.8 | 80.75 |  |  |  |  | 0 | 0 |  |  |  | 0 | Поправка: 00_МДС_35_4.7 Наименование: Работы, выполняемые при реконструкции зданий и сооружений работы, аналогичные технологическим процессам в новом строительстве (в том числе возведение новых конструктивных элементов) стоимость которых определена по соответствующим сборникам ФЕР, кроме сборника № 46 «Работы при реконструкции зданий и сооружений» | 0 | 141853.41 | 176603.112 | 23727.93 | 8312.5069 | 4872.9404 | 0 | 42.504 | 45.3 | 0 | 10949.8396 | 7360.2333 |  | )*1,25 | )*1,25 | )*1,15 | )*1,15 | )*1,25 | 0 | 0 | 1 | 1 | 1 | 1 | 1 | 1005 | 1000 м2 | 1000 м2 основания | 1000 | 24298392 | 2 | Общестроительные работы | 0 | 1 | 30 | Автомобильные дороги | 21 | Поправка: 00_МДС_35_4.7 | 0 | 24548.07 | 20487.6 | 3758.88 | 473.31 | 301.59 | 36.96 | 36.24 | 0 | 0 | 0 | 0 | 0
17 | 1 | 128 | 128 | 9 | 27-06-020-5 | Устройство покрытия толщиной 4 см из горячих асфальтобетонных смесей плотных песчаных типа ГД, плотность каменных материалов 2,5-2,9-3 т/м3 | 1000 м2 | 1.7542 | 0 |  |  |  |  | 378143 | 343991.33 | 23697.86 | 8088.58 | 10453.81 | 0 | 77.2629 | 41.9249 | 0 | 22275.34 | 14972.98 |  | 0 | 56985.0645 | 53578.71 | 2982.2 | 328.1875 | 424.1545 | 0 | 44.045 | 23.9 | 0 | 56333.3 | 53578.71 | 2385.76 | 262.55 | 368.83 | 0 | 38.3 | 19.12 | 0 | 120.132 | 80.75 | 1 | 1 | 1 | 1 | 4.02 | 14.05 | 4.53 | 3.66 |  |  |  |  | 0 | 1 | ТЕР Московской обл.,сб.27,гл.06,табл.020,поз.5 |  |  | 30 | 0 | 27-06-020-5 | 1 | 2 | 0 | 14.05 | 1 | 1 | 1 | 1 | 1 |  | 127.8 | 80.75 |  |  |  |  | 0 | 0 |  |  |  | 0 | Поправка: 00_МДС_35_4.7 Наименование: Работы, выполняемые при реконструкции зданий и сооружений работы, аналогичные технологическим процессам в новом строительстве (в том числе возведение новых конструктивных элементов) стоимость которых определена по соответствующим сборникам ФЕР, кроме сборника № 46 «Работы при реконструкции зданий и сооружений» | 0 | 378143 | 196098.0786 | 13509.366 | 4611.0344 | 5959.3707 | 0 | 44.045 | 23.9 | 0 | 22275.344 | 14972.9799 |  | )*1,25 | )*1,25 | )*1,15 | )*1,15 | )*1,25 | 0 | 0 | 1 | 1 | 1 | 1 | 1 | 1005 | 1000 м2 | 1000 м2 покрытия | 1000 | 24298392 | 2 | Общестроительные работы | 0 | 1 | 30 | Автомобильные дороги | 21 | Поправка: 00_МДС_35_4.7 | 0 | 56333.3 | 53578.71 | 2385.76 | 262.55 | 368.83 | 38.3 | 19.12 | 0 | 0 | 0 | 0 | 0
17 | 1 | 132 | 132 | 10 | 27-06-021-5 | При изменении толщины покрытия на 0,5 см добавлять или исключать: к норме 27-06-020-5 ДО ТРЕБУЕМОЙ ТОЛЩИНЫ 5СМ | 1000 м2 | 1.7542 | 0 |  |  |  |  | 86006.19 | 85904.75 | 52.12 | 0 | 49.32 | 0 | 0.36312 | 0 | 0 | 59.25 | 39.83 |  | 0 | 13389.481 | 13380.18 | 7.3 | 0 | 2.001 | 0 | 0.207 | 0 | 0 | 6693.88 | 6690.09 | 2.92 | 0 | 0.87 | 0 | 0.09 | 0 | 0 | 120.132 | 80.75 | 1 | 1 | 1 | 1 | 3.67 | 14.05 | 4.07 | 3.66 |  |  |  |  | 0 | 1 | ТЕР Московской обл.,сб.27,гл.06,табл.021,поз.5 |  |  | 30 | 0 | 27-06-021-5 | 1 | 2 | 0 | 14.05 | 1 | 1 | 1 | 1 | 1 |  | 127.8 | 80.75 |  |  |  |  | 0 | 0 |  |  |  | 0 | Поправка: 00_МДС_35_прил.1_т.1_п.8 Наименование: Строительство инженерных сетей и сооружений, а также объектов жилищно-гражданского назначения в стесненных условиях застроенной части города: Поправка: 00_МДС_35_4.7 Наименование: Работы, выполняемые при реконструкции зданий и сооружений работы, аналогичные технологическим процессам в новом строительстве (в том числе возведение новых конструктивных элементов) стоимость которых определена по соответствующим сборникам ФЕР, кроме сборника № 46 «Работы при реконструкции зданий и сооружений» | 0 | 86006.19 | 48971.4588 | 29.711 | 0 | 28.114 | 0 | 0.207 | 0 | 0 | 59.2491 | 39.8259 | )*2 | )*2)*1,25 | )*2)*1,25 | )*2)*1,15 | )*2)*1,15 | )*2)*1,25 | 0 | 0 | 1 | 1 | 1 | 1 | 1 | 1005 | 1000 м2 | 1000 м2 покрытия | 1000 | 24298392 | 2 | Общестроительные работы | 0 | 1 | 30 | Автомобильные дороги | 21 | Поправка: 00_МДС_35_прил.1_т.1_п.8 Поправка: 00_МДС_35_4.7 | 0 | 6693.88 | 6690.09 | 2.92 | 0 | 0.87 | 0.09 | 0 | 0 | 0 | 0 | 0 | 0
17 | 1 | 137 | 137 | 11 | 01-01-013-14 | Разработка грунта с погрузкой на автомобили-самосвалы экскаваторами с ковшом вместимостью 0,5 (0,5-0,63) м3, группа грунтов 2 | 1000 м3 | 0.04613 | 0 |  |  |  |  | 2013.95 | 2.3 | 1923.98 | 484.62 | 87.67 | 0 | 0.79999 | 2.5152 | 0 | 459.95 | 243.22 |  | 0 | 5333.603 | 4.34 | 5194 | 747.725 | 135.263 | 0 | 17.342 | 54.525 | 0 | 4277.16 | 4.34 | 4155.2 | 598.18 | 117.62 | 0 | 15.08 | 43.62 | 0 | 80.37 | 42.5 | 1 | 1 | 1 | 1 | 9.24 | 14.05 | 8.03 | 11.5 |  |  |  |  | 0 | 1 | ТЕР Московской обл.,сб.01,гл.01,табл.013,поз.14 |  |  | 1 | 0 | 01-01-013-14 | 1 | 2 | 0 | 14.05 | 1 | 1 | 1 | 1 | 1 |  | 85.5 | 42.5 |  |  |  |  | 0 | 0 |  |  |  | 0 | Поправка: 00_МДС_35_4.7 Наименование: Работы, выполняемые при реконструкции зданий и сооружений работы, аналогичные технологическим процессам в новом строительстве (в том числе возведение новых конструктивных элементов) стоимость которых определена по соответствующим сборникам ФЕР, кроме сборника № 46 «Работы при реконструкции зданий и сооружений» | 0 | 2013.95 | 49.91 | 41707.82 | 10505.5362 | 1900.4452 | 0 | 17.342 | 54.525 | 0 | 459.9495 | 243.2233 |  | )*1,25 | )*1,25 | )*1,15 | )*1,15 | )*1,25 | 0 | 0 | 1 | 1 | 1 | 1 | 1 | 1007 | 1000 м3 | 1000 м3 грунта | 1000 | 24298364 | 2 | Общестроительные работы | 0 | 1 | 1 | Земляные работы, выполняемые механизированным способом | 1-1 | Поправка: 00_МДС_35_4.7 | 0 | 4277.16 | 4.34 | 4155.2 | 598.18 | 117.62 | 15.08 | 43.62 | 0 | 0 | 0 | 0 | 0
17 | 1 | 138 | 138 | 12 | 01-02-057-2 | Разработка грунта вручную в траншеях глубиной до 2 м без креплений с откосами, группа грунтов 2 | 100 м3 | 0.3075 | 0 |  |  |  |  | 5968.08 | 0 | 0 | 0 | 5968.08 | 0 | 54.4582 | 0 | 0 | 4039.2 | 2282.79 |  | 0 | 1381.38 | 0 | 0 | 0 | 1381.38 | 0 | 177.1 | 0 | 0 | 1201.2 | 0 | 0 | 0 | 1201.2 | 0 | 154 | 0 | 0 | 67.68 | 38.25 | 1 | 1 | 1 | 1 | 13.75 | 14.05 | 1 | 1 |  |  |  |  | 0 | 1 | ТЕР Московской обл.,сб.01,гл.02,табл.057,поз.2 |  |  | 2 | 0 | 01-02-057-2 | 1 | 2 | 0 | 14.05 | 1 | 1 | 1 | 1 | 1 |  | 72 | 38.25 |  |  |  |  | 0 | 0 |  |  |  | 0 | Поправка: 00_МДС_35_4.7 Наименование: Работы, выполняемые при реконструкции зданий и сооружений работы, аналогичные технологическим процессам в новом строительстве (в том числе возведение новых конструктивных элементов) стоимость которых определена по соответствующим сборникам ФЕР, кроме сборника № 46 «Работы при реконструкции зданий и сооружений» | 0 | 5968.08 | 0 | 0 | 0 | 19408.389 | 0 | 177.1 | 0 | 0 | 4039.1965 | 2282.7906 |  | )*1,25 | )*1,25 | )*1,15 | )*1,15 | )*1,25 | 0 | 0 | 1 | 1 | 1 | 1 | 1 | 1007 | 100 м3 | 100 м3 грунта | 100 | 24298365 | 2 | Общестроительные работы | 0 | 1 | 2 | Земляные работы, выполняемые ручным способом | 1-2 | Поправка: 00_МДС_35_4.7 | 0 | 1201.2 | 0 | 0 | 0 | 1201.2 | 154 | 0 | 0 | 0 | 0 | 0 | 0
17 | 1 | 146 | 146 | 13 | 27-04-001-1 | Устройство подстилающих и выравнивающих слоев оснований: из песка | 100 м3 | 0.3075 | 0 |  |  |  |  | 25380.42 | 20329.13 | 4424.92 | 959.07 | 626.37 | 0 | 5.559 | 5.3351 | 0 | 1904.62 | 1280.24 |  | 0 | 9435.7805 | 6611.1 | 2679.7 | 221.9875 | 144.9805 | 0 | 18.078 | 17.35 | 0 | 8880.93 | 6611.1 | 2143.76 | 177.59 | 126.07 | 0 | 15.72 | 13.88 | 0 | 120.132 | 80.75 | 1 | 1 | 1 | 1 | 9.28 | 14.05 | 5.37 | 10 |  |  |  |  | 0 | 1 | ТЕР Московской обл.,сб.27,гл.04,табл.001,поз.1 |  |  | 30 | 0 | 27-04-001-1 | 1 | 2 | 0 | 14.05 | 1 | 1 | 1 | 1 | 1 |  | 127.8 | 80.75 |  |  |  |  | 0 | 0 |  |  |  | 0 | Поправка: 00_МДС_35_4.7 Наименование: Работы, выполняемые при реконструкции зданий и сооружений работы, аналогичные технологическим процессам в новом строительстве (в том числе возведение новых конструктивных элементов) стоимость которых определена по соответствующим сборникам ФЕР, кроме сборника № 46 «Работы при реконструкции зданий и сооружений» | 0 | 25380.42 | 66111 | 14389.989 | 3118.9244 | 2036.976 | 0 | 18.078 | 17.35 | 0 | 1904.6208 | 1280.2428 |  | )*1,25 | )*1,25 | )*1,15 | )*1,15 | )*1,25 | 0 | 0 | 1 | 1 | 1 | 1 | 1 | 1007 | 100 м3 | 100 м3 материала основания (в плотном теле) | 100 | 24298392 | 2 | Общестроительные работы | 0 | 1 | 30 | Автомобильные дороги | 21 | Поправка: 00_МДС_35_4.7 | 0 | 8880.93 | 6611.1 | 2143.76 | 177.59 | 126.07 | 15.72 | 13.88 | 0 | 0 | 0 | 0 | 0
17 | 1 | 158 | 158 | 14 | 27-04-007-1 | Устройство основания толщиной 15 см из щебня фракции 40-70 мм при укатке каменных материалов с пределом прочности на сжатие до 68,6 (700) МПа (кг/см2): однослойных | 1000 м2 | 0.3075 | 0 |  |  |  |  | 63100.23 | 54305.46 | 7296.34 | 2556.1 | 1498.43 | 0 | 13.07 | 13.9298 | 0 | 4870.79 | 3274.03 |  | 0 | 25533.0285 | 20487.6 | 4698.6 | 591.6375 | 346.8285 | 0 | 42.504 | 45.3 | 0 | 24548.07 | 20487.6 | 3758.88 | 473.31 | 301.59 | 0 | 36.96 | 36.24 | 0 | 120.132 | 80.75 | 1 | 1 | 1 | 1 | 8.52 | 14.05 | 5.05 | 8.62 |  |  |  |  | 0 | 1 | ТЕР Московской обл.,сб.27,гл.04,табл.007,поз.1 |  |  | 30 | 0 | 27-04-007-1 | 1 | 2 | 0 | 14.05 | 1 | 1 | 1 | 1 | 1 |  | 127.8 | 80.75 |  |  |  |  | 0 | 0 |  |  |  | 0 | Поправка: 00_МДС_35_4.7 Наименование: Работы, выполняемые при реконструкции зданий и сооружений работы, аналогичные технологическим процессам в новом строительстве (в том числе возведение новых конструктивных элементов) стоимость которых определена по соответствующим сборникам ФЕР, кроме сборника № 46 «Работы при реконструкции зданий и сооружений» | 0 | 63100.23 | 176603.112 | 23727.93 | 8312.5069 | 4872.9404 | 0 | 42.504 | 45.3 | 0 | 4870.788 | 3274.033 |  | )*1,25 | )*1,25 | )*1,15 | )*1,15 | )*1,25 | 0 | 0 | 1 | 1 | 1 | 1 | 1 | 1005 | 1000 м2 | 1000 м2 основания | 1000 | 24298392 | 2 | Общестроительные работы | 0 | 1 | 30 | Автомобильные дороги | 21 | Поправка: 00_МДС_35_4.7 | 0 | 24548.07 | 20487.6 | 3758.88 | 473.31 | 301.59 | 36.96 | 36.24 | 0 | 0 | 0 | 0 | 0
17 | 1 | 163 | 163 | 15 | 27-04-007-4 | Устройство основания толщиной 15 см из щебня фракции 40-70 мм при укатке каменных материалов с пределом прочности на сжатие до 68,6 (700) МПа (кг/см2): на каждый 1 см изменения толщины слоя или исключать к нормам с 27-04-007-01 по 27-04-007-3 ДО ТРЕБУЕМОЙ ТОЛЩИНЫ 12СМ | 1000 м2 | -0.3075 | 0 |  |  |  |  | -11200.66 | -9856.26 | -1344.4 | -488.31 | 0 | 0 | 0 | -2.8943 | 0 | -586.62 | -394.31 |  | 0 | 4621.155 | 3727.08 | 894.075 | 113.025 | 0 | 0 | 0 | 9.4125 | 0 | 1480.78 | 1242.36 | 238.42 | 30.14 | 0 | 0 | 0 | 2.51 | 0 | 120.132 | 80.75 | 1 | 1 | 1 | 1 | 8.26 | 14.05 | 4.89 | 8.6 |  |  |  |  | 0 | 1 | ТЕР Московской обл.,сб.27,гл.04,табл.007,поз.4 |  |  | 30 | 0 | 27-04-007-4 | 1 | 2 | 0 | 14.05 | 1 | 1 | 1 | 1 | 1 |  | 127.8 | 80.75 |  |  |  |  | 0 | 0 |  |  |  | 0 | Поправка: 00_МДС_35_4.7 Наименование: Работы, выполняемые при реконструкции зданий и сооружений работы, аналогичные технологическим процессам в новом строительстве (в том числе возведение новых конструктивных элементов) стоимость которых определена по соответствующим сборникам ФЕР, кроме сборника № 46 «Работы при реконструкции зданий и сооружений» | 0 | -11200.66 | 32052.888 | 4372.0267 | 1588.0013 | 0 | 0 | 0 | 9.4125 | 0 | -586.6166 | -394.3103 | )*3 | )*3)*1,25 | )*3)*1,25 | )*3)*1,15 | )*3)*1,15 | )*3)*1,25 | 0 | 0 | 1 | 1 | 1 | 1 | 1 | 1005 | 1000 м2 | 1000 м2 основания | 1000 | 24298392 | 2 | Общестроительные работы | 0 | 1 | 30 | Автомобильные дороги | 21 | Поправка: 00_МДС_35_4.7 | 0 | 1480.78 | 1242.36 | 238.42 | 30.14 | 0 | 0 | 2.51 | 0 | 0 | 0 | 0 | 0
17 | 1 | 176 | 176 | 16 | 27-06-020-5 | Устройство покрытия толщиной 4 см из горячих асфальтобетонных смесей плотных песчаных типа ГД, плотность каменных материалов 2,5-2,9-3 т/м3 | 1000 м2 | 0.0246 | 0 |  |  |  |  | 5302.94 | 4824.01 | 332.33 | 113.43 | 146.6 | 0 | 1.0835 | 0.58794 | 0 | 312.38 | 209.97 |  | 0 | 56985.0645 | 53578.71 | 2982.2 | 328.1875 | 424.1545 | 0 | 44.045 | 23.9 | 0 | 56333.3 | 53578.71 | 2385.76 | 262.55 | 368.83 | 0 | 38.3 | 19.12 | 0 | 120.132 | 80.75 | 1 | 1 | 1 | 1 | 4.02 | 14.05 | 4.53 | 3.66 |  |  |  |  | 0 | 1 | ТЕР Московской обл.,сб.27,гл.06,табл.020,поз.5 |  |  | 30 | 0 | 27-06-020-5 | 1 | 2 | 0 | 14.05 | 1 | 1 | 1 | 1 | 1 |  | 127.8 | 80.75 |  |  |  |  | 0 | 0 |  |  |  | 0 | Поправка: 00_МДС_35_4.7 Наименование: Работы, выполняемые при реконструкции зданий и сооружений работы, аналогичные технологическим процессам в новом строительстве (в том числе возведение новых конструктивных элементов) стоимость которых определена по соответствующим сборникам ФЕР, кроме сборника № 46 «Работы при реконструкции зданий и сооружений» | 0 | 5302.94 | 196098.0786 | 13509.366 | 4611.0344 | 5959.3707 | 0 | 44.045 | 23.9 | 0 | 312.3792 | 209.9742 |  | )*1,25 | )*1,25 | )*1,15 | )*1,15 | )*1,25 | 0 | 0 | 1 | 1 | 1 | 1 | 1 | 1005 | 1000 м2 | 1000 м2 покрытия | 1000 | 24298392 | 2 | Общестроительные работы | 0 | 1 | 30 | Автомобильные дороги | 21 | Поправка: 00_МДС_35_4.7 | 0 | 56333.3 | 53578.71 | 2385.76 | 262.55 | 368.83 | 38.3 | 19.12 | 0 | 0 | 0 | 0 | 0
17 | 1 | 180 | 180 | 17 | 27-06-021-5 | При изменении толщины покрытия на 0,5 см добавлять: к норме 27-06-020-5 ДО ТРЕБУЕМОЙ ТОЛЩИНЫ 5СМ | 1000 м2 | 0.0246 | 0 |  |  |  |  | 1206.12 | 1204.7 | 0.73 | 0 | 0.69 | 0 | 0.0050922 | 0 | 0 | 0.83 | 0.56 |  | 0 | 13389.481 | 13380.18 | 7.3 | 0 | 2.001 | 0 | 0.207 | 0 | 0 | 6693.88 | 6690.09 | 2.92 | 0 | 0.87 | 0 | 0.09 | 0 | 0 | 120.132 | 80.75 | 1 | 1 | 1 | 1 | 3.67 | 14.05 | 4.07 | 3.66 |  |  |  |  | 0 | 1 | ТЕР Московской обл.,сб.27,гл.06,табл.021,поз.5 |  |  | 30 | 0 | 27-06-021-5 | 1 | 2 | 0 | 14.05 | 1 | 1 | 1 | 1 | 1 |  | 127.8 | 80.75 |  |  |  |  | 0 | 0 |  |  |  | 0 | Поправка: 00_МДС_35_прил.1_т.1_п.8 Наименование: Строительство инженерных сетей и сооружений, а также объектов жилищно-гражданского назначения в стесненных условиях застроенной части города: Поправка: 00_МДС_35_4.7 Наименование: Работы, выполняемые при реконструкции зданий и сооружений работы, аналогичные технологическим процессам в новом строительстве (в том числе возведение новых конструктивных элементов) стоимость которых определена по соответствующим сборникам ФЕР, кроме сборника № 46 «Работы при реконструкции зданий и сооружений» | 0 | 1206.12 | 48971.4588 | 29.711 | 0 | 28.114 | 0 | 0.207 | 0 | 0 | 0.82891 | 0.55717 | )*2 | )*2)*1,25 | )*2)*1,25 | )*2)*1,15 | )*2)*1,15 | )*2)*1,25 | 0 | 0 | 1 | 1 | 1 | 1 | 1 | 1005 | 1000 м2 | 1000 м2 покрытия | 1000 | 24298392 | 2 | Общестроительные работы | 0 | 1 | 30 | Автомобильные дороги | 21 | Поправка: 00_МДС_35_прил.1_т.1_п.8 Поправка: 00_МДС_35_4.7 | 0 | 6693.88 | 6690.09 | 2.92 | 0 | 0.87 | 0.09 | 0 | 0 | 0 | 0 | 0 | 0
51 | 1 | 4 | 57 |  | Новый раздел | Центральная 10а | [7 empty] | 1153302.32 | 948477.16 | 91334.93 | 25828.26 | 113490.23 | 0 | 970.28 | 142.06 | 0 | 144591.44 | 93350.15 |  |  | 1153302.32 | 948477.16 | 91334.93 | 25828.26 | 113490.23 | 0 | 970.28 | 142.06 | 0 | 144591.44 | 93350.15 |  | 0 | 0 | 0 | 0
50 | 0 | 0 | 1 | 201 | 1153302.32 | ПЗ | Прямые затраты |  |  | 201 | 1 | 3
50 | 0 | 0 | 1 | 202 | 948477.16 | СтМат | Стоимость материальных ресурсов |  |  | 202 | 2 | 3
50 | 0 | 0 | 1 | 222 | 0 | СтМатЗак | Стоимость материалов заказчика |  |  | 222 | 3 | 3
50 | 0 | 0 | 1 | 216 | 0 | Оборуд | Стоимость оборудования |  |  | 216 | 4 | 3
50 | 0 | 0 | 1 | 203 | 91334.93 | ЭММ | Эксплуатация машин |  |  | 203 | 5 | 3
50 | 0 | 0 | 1 | 204 | 25828.26 | ЗПМ | ЗП машинистов |  |  | 204 | 6 | 3
50 | 0 | 0 | 1 | 205 | 113490.23 | ОЗП | Основная ЗП рабочих |  |  | 205 | 7 | 3
50 | 0 | 0 | 1 | 206 | 0 | ВозврМат | Возврат материалов |  |  | 206 | 8 | 3
50 | 0 | 0 | 1 | 207 | 970.28 | ТрудСтр | Трудозатраты строителей |  |  | 207 | 9 | 3
50 | 0 | 0 | 1 | 208 | 142.06 | ТрудМаш | Трудозатраты машинистов |  |  | 208 | 10 | 3
50 | 0 | 0 | 1 | 209 | 0 | ТранспМат | Транспорт материалов |  |  | 209 | 11 | 3
50 | 0 | 0 | 1 | 210 | 144591.44 | НР | Накладные расходы |  |  | 210 | 12 | 3
50 | 0 | 0 | 1 | 211 | 93350.15 | СмПриб | Сметная прибыль |  |  | 211 | 13 | 3
51 | 1 | 3 | 20 |  | Новая локальная смета | Центральная, 10,10а | [7 empty] | 2049394.5 | 1687236.03 | 155006.71 | 43279.49 | 207151.76 | 0 | 1761.43 | 240.21 | 0 | 263785.71 | 170748.63 |  |  | 0 | 0 | 0 | 0 | 0 | 0 | 0 | 0 | 0 | 0 | 0 |  | 0 | 0 | 0 | 0
50 | 0 | 0 | 1 | 201 | 2049394.5 | ПЗ | Прямые затраты |  |  | 201 | 1 | 3
50 | 0 | 0 | 1 | 202 | 1687236.03 | СтМат | Стоимость материальных ресурсов |  |  | 202 | 2 | 3
50 | 0 | 0 | 1 | 222 | 0 | СтМатЗак | Стоимость материалов заказчика |  |  | 222 | 3 | 3
50 | 0 | 0 | 1 | 216 | 0 | Оборуд | Стоимость оборудования |  |  | 216 | 4 | 3
50 | 0 | 0 | 1 | 203 | 155006.71 | ЭММ | Эксплуатация машин |  |  | 203 | 5 | 3
50 | 0 | 0 | 1 | 204 | 43279.49 | ЗПМ | ЗП машинистов |  |  | 204 | 6 | 3
50 | 0 | 0 | 1 | 205 | 207151.76 | ОЗП | Основная ЗП рабочих |  |  | 205 | 7 | 3
50 | 0 | 0 | 1 | 206 | 0 | ВозврМат | Возврат материалов |  |  | 206 | 8 | 3
50 | 0 | 0 | 1 | 207 | 1761.43 | ТрудСтр | Трудозатраты строителей |  |  | 207 | 9 | 3
50 | 0 | 0 | 1 | 208 | 240.21 | ТрудМаш | Трудозатраты машинистов |  |  | 208 | 10 | 3
50 | 0 | 0 | 1 | 209 | 0 | ТранспМат | Транспорт материалов |  |  | 209 | 11 | 3
50 | 0 | 0 | 1 | 210 | 263785.71 | НР | Накладные расходы |  |  | 210 | 12 | 3
50 | 0 | 0 | 1 | 211 | 170748.63 | СмПриб | Сметная прибыль |  |  | 211 | 13 | 3
50 | 1 | 0 | 2 | 0 | 2483928.84 | 1 | итого: |  |  | 212 | 14 | 0
50 | 1 | 0 | 2 | 0 | 447107.19 | 2 | НДС 18% |  |  | 212 | 15 | 0
50 | 1 | 0 | 2 | 0 | 2931036.03 | 3 | Всего: |  |  | 212 | 16 | 0
51 | 1 | 1 | 12 |  | Новый объект | №5 Ремонт внутриквартальных дорог и тротуаров | [7 empty] | 2049394.5 | 1687236.03 | 155006.71 | 43279.49 | 207151.76 | 0 | 1761.43 | 240.21 | 0 | 263785.71 | 170748.63 |  |  | 0 | 0 | 0 | 0 | 0 | 0 | 0 | 0 | 0 | 0 | 0 |  | 0 | 0 | 0 | 0
50 | 0 | 0 | 1 | 201 | 2049394.5 | ПЗ | Прямые затраты |  |  | 201 | 1 | 3
50 | 0 | 0 | 1 | 202 | 1687236.03 | СтМат | Стоимость материальных ресурсов |  |  | 202 | 2 | 3
50 | 0 | 0 | 1 | 222 | 0 | СтМатЗак | Стоимость материалов заказчика |  |  | 222 | 3 | 3
50 | 0 | 0 | 1 | 216 | 0 | Оборуд | Стоимость оборудования |  |  | 216 | 4 | 3
50 | 0 | 0 | 1 | 203 | 155006.71 | ЭММ | Эксплуатация машин |  |  | 203 | 5 | 3
50 | 0 | 0 | 1 | 204 | 43279.49 | ЗПМ | ЗП машинистов |  |  | 204 | 6 | 3
50 | 0 | 0 | 1 | 205 | 207151.76 | ОЗП | Основная ЗП рабочих |  |  | 205 | 7 | 3
50 | 0 | 0 | 1 | 206 | 0 | ВозврМат | Возврат материалов |  |  | 206 | 8 | 3
50 | 0 | 0 | 1 | 207 | 1761.43 | ТрудСтр | Трудозатраты строителей |  |  | 207 | 9 | 3
50 | 0 | 0 | 1 | 208 | 240.21 | ТрудМаш | Трудозатраты машинистов |  |  | 208 | 10 | 3
50 | 0 | 0 | 1 | 209 | 0 | ТранспМат | Транспорт материалов |  |  | 209 | 11 | 3
50 | 0 | 0 | 1 | 210 | 263785.71 | НР | Накладные расходы |  |  | 210 | 12 | 3
50 | 0 | 0 | 1 | 211 | 170748.63 | СмПриб | Сметная прибыль |  |  | 211 | 13 | 3
50 | 1 | 0 | 2 | 0 | 2483928.84 | 1 | итого: |  |  | 212 | 14 | 0
50 | 1 | 0 | 2 | 0 | 447107.19 | 2 | НДС 18% |  |  | 212 | 15 | 0
50 | 1 | 0 | 2 | 0 | 2931036.03 | 3 | Всего: |  |  | 212 | 16 | 0
70 | 1 |  | 0 | ТиМ | Тонели и метрополитены обслуживающие процессы | 1 | 0 | к=1, если закрытый способ; к=0, если открытый способ | 0 | 0 |  |  | 0
65 |  | 1 | 0 | 200

## SmtRes
28 | 24678748 | 24678747 | 2285380 | 1 | 1 | 1 | 1 | 1-1.9-50 |  | Затраты труда рабочих, разряд работ 1.9 | 1369 | 1013 | чел.-ч | чел.-ч | 1 | 3.7 | 0 | 0 | 0 | 7.74 | 0 | 1 | 0 | 0 | 0 | 3.7 |  | 1 | 2 | 24678752 | 1 | 0 | 1 | 0 | 0 | 0 | 0 | 0 | 0 | 0 | 0 | 0 | 0 | 0 | 0 | 0 | 0 | 0 | 0 | 0 | 0 | 0 | 0 | 0 | 0 | 0
28 | 24678749 | 24678747 | 121548 | 1 | 1 | 1 | 1 | 2 |  | Затраты труда машинистов | 608254 | 1013 | чел.час | чел.час | 1 | 0.03 | 0 | 0 | 0 | 0 | 0 | 1 | 0 | 0 | 0 | 0.03 |  | 2 | 2 | 24678753 | 1 | 0 | 2 | 0 | 0 | 0 | 0 | 0 | 0 | 0 | 0 | 0 | 0 | 0 | 0 | 0 | 0 | 0 | 0 | 0 | 0 | 0 | 0 | 0 | 0 | 0
28 | 24678750 | 24678747 | 10978959 | 1 | 1 | 1 | 2 | 400001 | ЦЭМ Московская обл.,сб.40,поз.0001 | Автомобили бортовые грузоподъемностью до 5 т | 1368 | 1011 | маш.-ч | маш.-ч | 1 | 0.03 | 0 | 75.4 | 0 | 0 | 0 | 1 | 0 | 0 | 0 | 0.03 |  | 0 | 2 | 24678754 | 1 | 0 | 3 | 0 | 0 | 0 | 0 | 0 | 0 | 0 | 0 | 0 | 0 | 0 | 0 | 0 | 0 | 0 | 0 | 0 | 0 | 0 | 0 | 0 | 0 | 0
28 | 24678751 | 24678747 | 10951435 | 1 | 1 | 1 | 3 | 407-0011 | ССЦ Московской обл.,сб.407,поз.0011 | Земля | 1348 | 1009 | т | т | 1000 | 0.38 | 135.6 | 0 | 0 | 0 | 0 | 1 | 0 | 0 | 0 | 0.38 |  | 0 | 2 | 24678755 | 1 | 0 | 4 | 0 | 0 | 0 | 0 | 0 | 0 | 0 | 0 | 0 | 0 | 0 | 0 | 0 | 0 | 0 | 0 | 0 | 0 | 0 | 0 | 0 | 0 | 0
29 | 24678757 | 24678756 | 2285404 | 1 | 1 | 1 | 1 | 1-2.8-50 |  | Затраты труда рабочих, разряд работ 2.8 | 1369 | 1013 | чел.-ч | чел.-ч | 1 | 2.57 | 0 | 0 | 0 | 8.38 | 0 | 1 | 0 | 0 | 0 | 2.57 |  | 1 | 2 | 24678759 | 1 | 0 | 5 | 0 | 0 | 0 | 0 | 0 | 0 | 0 | 0 | 0 | 0 | 0 | 0 | 0 | 0 | 0 | 0 | 0 | 0 | 0 | 0 | 0 | 0 | 0
29 | 24678758 | 24678756 | 10978599 | 1 | 1 | 1 | 2 | 331601 | ЦЭМ Московская обл.,сб.33,поз.1601 | Бензопилы | 1368 | 1011 | маш.-ч | маш.-ч | 1 | 2.05 | 0 | 6.4 | 0 | 0 | 0 | 1 | 0 | 0 | 0 | 2.05 |  | 0 | 2 | 24678760 | 1 | 0 | 6 | 0 | 0 | 0 | 0 | 0 | 0 | 0 | 0 | 0 | 0 | 0 | 0 | 0 | 0 | 0 | 0 | 0 | 0 | 0 | 0 | 0 | 0 | 0
30 | 24678762 | 24678761 | 2285404 | 1 | 1 | 1 | 1 | 1-2.8-50 |  | Затраты труда рабочих, разряд работ 2.8 | 1369 | 1013 | чел.-ч | чел.-ч | 1 | 4.49 | 0 | 0 | 0 | 8.38 | 0 | 1 | 0 | 0 | 0 | 4.49 |  | 1 | 2 | 24678764 | 1 | 0 | 7 | 0 | 0 | 0 | 0 | 0 | 0 | 0 | 0 | 0 | 0 | 0 | 0 | 0 | 0 | 0 | 0 | 0 | 0 | 0 | 0 | 0 | 0 | 0
30 | 24678763 | 24678761 | 10978599 | 1 | 1 | 1 | 2 | 331601 | ЦЭМ Московская обл.,сб.33,поз.1601 | Бензопилы | 1368 | 1011 | маш.-ч | маш.-ч | 1 | 3.59 | 0 | 6.4 | 0 | 0 | 0 | 1 | 0 | 0 | 0 | 3.59 |  | 0 | 2 | 24678765 | 1 | 0 | 8 | 0 | 0 | 0 | 0 | 0 | 0 | 0 | 0 | 0 | 0 | 0 | 0 | 0 | 0 | 0 | 0 | 0 | 0 | 0 | 0 | 0 | 0 | 0
31 | 24678767 | 24678766 | 2285411 | 1 | 1 | 1 | 1 | 1-3.1-50 |  | Затраты труда рабочих, разряд работ 3.1 | 1369 | 1013 | чел.-ч | чел.-ч | 1 | 68.26 | 0 | 0 | 0 | 8.64 | 0 | 1 | 0 | 0 | 0 | 68.26 |  | 1 | 2 | 24678771 | 1 | 0 | 9 | 0 | 0 | 0 | 0 | 0 | 0 | 0 | 0 | 0 | 0 | 0 | 0 | 0 | 0 | 0 | 0 | 0 | 0 | 0 | 0 | 0 | 0 | 0
31 | 24678768 | 24678766 | 121548 | 1 | 1 | 1 | 1 | 2 |  | Затраты труда машинистов | 608254 | 1013 | чел.час | чел.час | 1 | 9.4 | 0 | 0 | 0 | 0 | 0 | 1 | 0 | 0 | 0 | 9.4 |  | 2 | 2 | 24678772 | 1 | 0 | 10 | 0 | 0 | 0 | 0 | 0 | 0 | 0 | 0 | 0 | 0 | 0 | 0 | 0 | 0 | 0 | 0 | 0 | 0 | 0 | 0 | 0 | 0 | 0
31 | 24678769 | 24678766 | 10976416 | 1 | 1 | 1 | 2 | 050101 | ЦЭМ Московская обл.,сб.05,поз.0101 | Компрессоры передвижные с двигателем внутреннего сгорания давлением до 686 кПа (7 атм) 2,2 м3/мин | 1368 | 1011 | маш.-ч | маш.-ч | 1 | 9.4 | 0 | 100 | 10.06 | 0 | 0 | 1 | 0 | 0 | 0 | 9.4 |  | 0 | 2 | 24678773 | 1 | 0 | 11 | 0 | 0 | 0 | 0 | 0 | 0 | 0 | 0 | 0 | 0 | 0 | 0 | 0 | 0 | 0 | 0 | 0 | 0 | 0 | 0 | 0 | 0 | 0
31 | 24678770 | 24678766 | 10978532 | 1 | 1 | 1 | 2 | 330804 | ЦЭМ Московская обл.,сб.33,поз.0804 | Молотки отбойные пневматические при работе от передвижных компрессорных станций | 1368 | 1011 | маш.-ч | маш.-ч | 1 | 28.2 | 0 | 16.7 | 0 | 0 | 0 | 1 | 0 | 0 | 0 | 28.2 |  | 0 | 2 | 24678774 | 1 | 0 | 12 | 0 | 0 | 0 | 0 | 0 | 0 | 0 | 0 | 0 | 0 | 0 | 0 | 0 | 0 | 0 | 0 | 0 | 0 | 0 | 0 | 0 | 0 | 0
32 | 24678777 | 24678776 | 2285385 | 1 | 1 | 1 | 1 | 1-2.0-50 |  | Затраты труда рабочих, разряд работ 2.0 | 1369 | 1013 | чел.-ч | чел.-ч | 1 | 17.342 | 0 | 0 | 0 | 7.8 | 0 | 1 | 1 | 0 | 0 | 15.08 | )*1,15 | 1 | 2 | 24678782 | 1 | 0 | 13 | 0 | 0 | 0 | 0 | 0 | 0 | 0 | 0 | 0 | 0 | 0 | 0 | 0 | 0 | 0 | 0 | 0 | 0 | 0 | 0 | 0 | 0 | 0
32 | 24678778 | 24678776 | 121548 | 1 | 1 | 1 | 1 | 2 |  | Затраты труда машинистов | 608254 | 1013 | чел.час | чел.час | 1 | 54.525 | 0 | 0 | 0 | 0 | 0 | 1 | 1 | 0 | 0 | 43.62 | )*1,25 | 2 | 2 | 24678783 | 1 | 0 | 14 | 0 | 0 | 0 | 0 | 0 | 0 | 0 | 0 | 0 | 0 | 0 | 0 | 0 | 0 | 0 | 0 | 0 | 0 | 0 | 0 | 0 | 0 | 0
32 | 24678779 | 24678776 | 10976505 | 1 | 1 | 1 | 2 | 060247 | ЦЭМ Московская обл.,сб.06,поз.0247 | Экскаваторы одноковшовые дизельные на гусеничном ходу при работе на других видах строительства (кроме водохозяйственного) 0,5 м3 | 1368 | 1011 | маш.-ч | маш.-ч | 1 | 41.6 | 0 | 100 | 13.5 | 0 | 0 | 1 | 1 | 0 | 0 | 33.28 | )*1,25 | 0 | 2 | 24678784 | 1 | 0 | 15 | 0 | 0 | 0 | 0 | 0 | 0 | 0 | 0 | 0 | 0 | 0 | 0 | 0 | 0 | 0 | 0 | 0 | 0 | 0 | 0 | 0 | 0 | 0
32 | 24678780 | 24678776 | 10976626 | 1 | 1 | 1 | 2 | 070149 | ЦЭМ Московская обл.,сб.07,поз.0149 | Бульдозеры при работе на других видах строительства (кроме водохозяйственного) 79 (108) кВт (л.с.) | 1368 | 1011 | маш.-ч | маш.-ч | 1 | 12.925 | 0 | 80 | 14.4 | 0 | 0 | 1 | 1 | 0 | 0 | 10.34 | )*1,25 | 0 | 2 | 24678785 | 1 | 0 | 16 | 0 | 0 | 0 | 0 | 0 | 0 | 0 | 0 | 0 | 0 | 0 | 0 | 0 | 0 | 0 | 0 | 0 | 0 | 0 | 0 | 0 | 0 | 0
32 | 24678781 | 24678776 | 10952045 | 1 | 1 | 1 | 3 | 408-0015 | ССЦ Московской обл.,сб.408,поз.0015 | Щебень из природного камня (гранитный), марка 800, фракция 20-40 мм | 1339 | 1007 | м3 | м3 | 1 | 0.04 | 108.4 | 0 | 0 | 0 | 0 | 1 | 0 | 0 | 0 | 0.04 |  | 0 | 2 | 24678786 | 1 | 0 | 17 | 0 | 0 | 0 | 0 | 0 | 0 | 0 | 0 | 0 | 0 | 0 | 0 | 0 | 0 | 0 | 0 | 0 | 0 | 0 | 0 | 0 | 0 | 0
33 | 24678788 | 24678787 | 2285385 | 1 | 1 | 1 | 1 | 1-2.0-50 |  | Затраты труда рабочих, разряд работ 2.0 | 1369 | 1013 | чел.-ч | чел.-ч | 1 | 177.1 | 0 | 0 | 0 | 7.8 | 0 | 1 | 1 | 0 | 0 | 154 | )*1,15 | 1 | 2 | 24678789 | 1 | 0 | 18 | 0 | 0 | 0 | 0 | 0 | 0 | 0 | 0 | 0 | 0 | 0 | 0 | 0 | 0 | 0 | 0 | 0 | 0 | 0 | 0 | 0 | 0 | 0
34 | 24678791 | 24678790 | 2285407 | 1 | 1 | 1 | 1 | 1-2.9-50 |  | Затраты труда рабочих, разряд работ 2.9 | 1369 | 1013 | чел.-ч | чел.-ч | 1 | 87.492 | 0 | 0 | 0 | 8.45 | 0 | 1 | 1 | 0 | 0 | 76.08 | )*1,15 | 1 | 2 | 24678800 | 1 | 0 | 19 | 0 | 0 | 0 | 0 | 0 | 0 | 0 | 0 | 0 | 0 | 0 | 0 | 0 | 0 | 0 | 0 | 0 | 0 | 0 | 0 | 0 | 0 | 0
34 | 24678792 | 24678790 | 121548 | 1 | 1 | 1 | 1 | 2 |  | Затраты труда машинистов | 608254 | 1013 | чел.час | чел.час | 1 | 0.9 | 0 | 0 | 0 | 0 | 0 | 1 | 1 | 0 | 0 | 0.72 | )*1,25 | 2 | 2 | 24678801 | 1 | 0 | 20 | 0 | 0 | 0 | 0 | 0 | 0 | 0 | 0 | 0 | 0 | 0 | 0 | 0 | 0 | 0 | 0 | 0 | 0 | 0 | 0 | 0 | 0 | 0
34 | 24678793 | 24678790 | 10975957 | 1 | 1 | 1 | 2 | 021141 | ЦЭМ Московская обл.,сб.02,поз.1141 | Краны на автомобильном ходу при работе на других видах строительства (кроме магистральных трубопроводов) 10 т | 1368 | 1011 | маш.-ч | маш.-ч | 1 | 0.85 | 0 | 112 | 10.58 | 0 | 0 | 1 | 1 | 0 | 0 | 0.68 | )*1,25 | 0 | 2 | 24678802 | 1 | 0 | 21 | 0 | 0 | 0 | 0 | 0 | 0 | 0 | 0 | 0 | 0 | 0 | 0 | 0 | 0 | 0 | 0 | 0 | 0 | 0 | 0 | 0 | 0 | 0
34 | 24678794 | 24678790 | 10978959 | 1 | 1 | 1 | 2 | 400001 | ЦЭМ Московская обл.,сб.40,поз.0001 | Автомобили бортовые грузоподъемностью до 5 т | 1368 | 1011 | маш.-ч | маш.-ч | 1 | 0.05 | 0 | 75.4 | 0 | 0 | 0 | 1 | 1 | 0 | 0 | 0.04 | )*1,25 | 0 | 2 | 24678803 | 1 | 0 | 22 | 0 | 0 | 0 | 0 | 0 | 0 | 0 | 0 | 0 | 0 | 0 | 0 | 0 | 0 | 0 | 0 | 0 | 0 | 0 | 0 | 0 | 0 | 0
34 | 24678795 | 24678790 | 10925289 | 1 | 1 | 1 | 3 | 101-1805 | ССЦ Московской обл.,сб.101,поз.1805 | Гвозди строительные | 1348 | 1009 | т | т | 1000 | 0.001 | 11978 | 0 | 0 | 0 | 0 | 1 | 0 | 0 | 0 | 0.001 |  | 0 | 2 | 24678804 | 1 | 0 | 23 | 0 | 0 | 0 | 0 | 0 | 0 | 0 | 0 | 0 | 0 | 0 | 0 | 0 | 0 | 0 | 0 | 0 | 0 | 0 | 0 | 0 | 0 | 0
34 | 24678796 | 24678790 | 10926443 | 1 | 1 | 1 | 3 | 102-0038 | ССЦ Московской обл.,сб.102,поз.0038 | Пиломатериалы хвойных пород. Брусья необрезные длиной 4-6.5 м, все ширины, толщиной 100, 125 мм IV сорта | 1339 | 1007 | м3 | м3 | 1 | 0.17 | 880 | 0 | 0 | 0 | 0 | 1 | 0 | 0 | 0 | 0.17 |  | 0 | 2 | 24678805 | 1 | 0 | 24 | 0 | 0 | 0 | 0 | 0 | 0 | 0 | 0 | 0 | 0 | 0 | 0 | 0 | 0 | 0 | 0 | 0 | 0 | 0 | 0 | 0 | 0 | 0
34 | 24678797 | 24678790 | 10948945 | 1 | 1 | 1 | 3 | 401-0006 | ССЦ Московской обл.,сб.401,поз.0006 | Бетоны тяжелые, марка 200 (В15) | 1339 | 1007 | м3 | м3 | 1 | 5.9 | 592.76 | 0 | 0 | 0 | 0 | 1 | 0 | 0 | 0 | 5.9 |  | 0 | 2 | 24678806 | 1 | 0 | 25 | 0 | 0 | 0 | 0 | 0 | 0 | 0 | 0 | 0 | 0 | 0 | 0 | 0 | 0 | 0 | 0 | 0 | 0 | 0 | 0 | 0 | 0 | 0
34 | 24678798 | 24678790 | 10949906 | 1 | 1 | 1 | 3 | 402-0004 | ССЦ Московской обл.,сб.402,поз.0004 | Раствор готовый кладочный цементный, марка 100 | 1339 | 1007 | м3 | м3 | 1 | 0.06 | 519.8 | 0 | 0 | 0 | 0 | 1 | 0 | 0 | 0 | 0.06 |  | 0 | 2 | 24678807 | 1 | 0 | 26 | 0 | 0 | 0 | 0 | 0 | 0 | 0 | 0 | 0 | 0 | 0 | 0 | 0 | 0 | 0 | 0 | 0 | 0 | 0 | 0 | 0 | 0 | 0
34 | 24678799 | 24678790 | 10950241 | 1 | 1 | 1 | 3 | 403-0052 | ССЦ Московской обл.,сб.403,поз.0052 | Камни бетонные бортовые, марка 400 | 1339 | 1007 | м3 | м3 | 1 | 4.3 | 1468 | 0 | 0 | 0 | 0 | 1 | 0 | 0 | 0 | 4.3 |  | 0 | 2 | 24678808 | 1 | 0 | 27 | 0 | 0 | 0 | 0 | 0 | 0 | 0 | 0 | 0 | 0 | 0 | 0 | 0 | 0 | 0 | 0 | 0 | 0 | 0 | 0 | 0 | 0 | 0
35 | 24678810 | 24678809 | 2285401 | 1 | 1 | 1 | 1 | 1-2.7-50 |  | Затраты труда рабочих, разряд работ 2.7 | 1369 | 1013 | чел.-ч | чел.-ч | 1 | 243.35 | 0 | 0 | 0 | 8.31 | 0 | 1 | 0 | 0 | 0 | 243.35 |  | 1 | 2 | 24678816 | 1 | 0 | 28 | 0 | 0 | 0 | 0 | 0 | 0 | 0 | 0 | 0 | 0 | 0 | 0 | 0 | 0 | 0 | 0 | 0 | 0 | 0 | 0 | 0 | 0 | 0
35 | 24678811 | 24678809 | 121548 | 1 | 1 | 1 | 1 | 2 |  | Затраты труда машинистов | 608254 | 1013 | чел.час | чел.час | 1 | 41.39 | 0 | 0 | 0 | 0 | 0 | 1 | 0 | 0 | 0 | 41.39 |  | 2 | 2 | 24678817 | 1 | 0 | 29 | 0 | 0 | 0 | 0 | 0 | 0 | 0 | 0 | 0 | 0 | 0 | 0 | 0 | 0 | 0 | 0 | 0 | 0 | 0 | 0 | 0 | 0 | 0
35 | 24678812 | 24678809 | 10976416 | 1 | 1 | 1 | 2 | 050101 | ЦЭМ Московская обл.,сб.05,поз.0101 | Компрессоры передвижные с двигателем внутреннего сгорания давлением до 686 кПа (7 атм) 2,2 м3/мин | 1368 | 1011 | маш.-ч | маш.-ч | 1 | 39.25 | 0 | 100 | 10.06 | 0 | 0 | 1 | 0 | 0 | 0 | 39.25 |  | 0 | 2 | 24678818 | 1 | 0 | 30 | 0 | 0 | 0 | 0 | 0 | 0 | 0 | 0 | 0 | 0 | 0 | 0 | 0 | 0 | 0 | 0 | 0 | 0 | 0 | 0 | 0 | 0 | 0
35 | 24678813 | 24678809 | 10976853 | 1 | 1 | 1 | 2 | 091400 | ЦЭМ Московская обл.,сб.09,поз.1400 | Рыхлители прицепные (без трактора) | 1368 | 1011 | маш.-ч | маш.-ч | 1 | 1.29 | 0 | 8 | 0 | 0 | 0 | 1 | 0 | 0 | 0 | 1.29 |  | 0 | 2 | 24678819 | 1 | 0 | 31 | 0 | 0 | 0 | 0 | 0 | 0 | 0 | 0 | 0 | 0 | 0 | 0 | 0 | 0 | 0 | 0 | 0 | 0 | 0 | 0 | 0 | 0 | 0
35 | 24678814 | 24678809 | 10977137 | 1 | 1 | 1 | 2 | 120202 | ЦЭМ Московская обл.,сб.12,поз.0202 | Автогрейдеры среднего типа 99 (135) кВт (л.с.) | 1368 | 1011 | маш.-ч | маш.-ч | 1 | 2.14 | 0 | 123 | 13.5 | 0 | 0 | 1 | 0 | 0 | 0 | 2.14 |  | 0 | 2 | 24678820 | 1 | 0 | 32 | 0 | 0 | 0 | 0 | 0 | 0 | 0 | 0 | 0 | 0 | 0 | 0 | 0 | 0 | 0 | 0 | 0 | 0 | 0 | 0 | 0 | 0 | 0
35 | 24678815 | 24678809 | 10978532 | 1 | 1 | 1 | 2 | 330804 | ЦЭМ Московская обл.,сб.33,поз.0804 | Молотки отбойные пневматические при работе от передвижных компрессорных станций | 1368 | 1011 | маш.-ч | маш.-ч | 1 | 117.75 | 0 | 16.7 | 0 | 0 | 0 | 1 | 0 | 0 | 0 | 117.75 |  | 0 | 2 | 24678821 | 1 | 0 | 33 | 0 | 0 | 0 | 0 | 0 | 0 | 0 | 0 | 0 | 0 | 0 | 0 | 0 | 0 | 0 | 0 | 0 | 0 | 0 | 0 | 0 | 0 | 0
36 | 24678823 | 24678822 | 2285391 | 1 | 1 | 1 | 1 | 1-2.3-50 |  | Затраты труда рабочих, разряд работ 2.3 | 1369 | 1013 | чел.-ч | чел.-ч | 1 | 18.078 | 0 | 0 | 0 | 8.02 | 0 | 1 | 1 | 0 | 0 | 15.72 | )*1,15 | 1 | 2 | 24678831 | 1 | 0 | 34 | 0 | 0 | 0 | 0 | 0 | 0 | 0 | 0 | 0 | 0 | 0 | 0 | 0 | 0 | 0 | 0 | 0 | 0 | 0 | 0 | 0 | 0 | 0
36 | 24678824 | 24678822 | 121548 | 1 | 1 | 1 | 1 | 2 |  | Затраты труда машинистов | 608254 | 1013 | чел.час | чел.час | 1 | 17.35 | 0 | 0 | 0 | 0 | 0 | 1 | 1 | 0 | 0 | 13.88 | )*1,25 | 2 | 2 | 24678832 | 1 | 0 | 35 | 0 | 0 | 0 | 0 | 0 | 0 | 0 | 0 | 0 | 0 | 0 | 0 | 0 | 0 | 0 | 0 | 0 | 0 | 0 | 0 | 0 | 0 | 0
36 | 24678825 | 24678822 | 10976120 | 1 | 1 | 1 | 2 | 030101 | ЦЭМ Московская обл.,сб.03,поз.0101 | Автопогрузчики 5 т | 1368 | 1011 | маш.-ч | маш.-ч | 1 | 5.3625 | 0 | 90 | 10.06 | 0 | 0 | 1 | 1 | 0 | 0 | 4.29 | )*1,25 | 0 | 2 | 24678833 | 1 | 0 | 36 | 0 | 0 | 0 | 0 | 0 | 0 | 0 | 0 | 0 | 0 | 0 | 0 | 0 | 0 | 0 | 0 | 0 | 0 | 0 | 0 | 0 | 0 | 0
36 | 24678826 | 24678822 | 10977137 | 1 | 1 | 1 | 2 | 120202 | ЦЭМ Московская обл.,сб.12,поз.0202 | Автогрейдеры среднего типа 99 (135) кВт (л.с.) | 1368 | 1011 | маш.-ч | маш.-ч | 1 | 2.2125 | 0 | 123 | 13.5 | 0 | 0 | 1 | 1 | 0 | 0 | 1.77 | )*1,25 | 0 | 2 | 24678834 | 1 | 0 | 37 | 0 | 0 | 0 | 0 | 0 | 0 | 0 | 0 | 0 | 0 | 0 | 0 | 0 | 0 | 0 | 0 | 0 | 0 | 0 | 0 | 0 | 0 | 0
36 | 24678827 | 24678822 | 10977181 | 1 | 1 | 1 | 2 | 120911 | ЦЭМ Московская обл.,сб.12,поз.0911 | Катки дорожные самоходные на пневмоколесном ходу 30 т | 1368 | 1011 | маш.-ч | маш.-ч | 1 | 8.85 | 0 | 206.01 | 14.4 | 0 | 0 | 1 | 1 | 0 | 0 | 7.08 | )*1,25 | 0 | 2 | 24678835 | 1 | 0 | 38 | 0 | 0 | 0 | 0 | 0 | 0 | 0 | 0 | 0 | 0 | 0 | 0 | 0 | 0 | 0 | 0 | 0 | 0 | 0 | 0 | 0 | 0 | 0
36 | 24678828 | 24678822 | 10977234 | 1 | 1 | 1 | 2 | 121601 | ЦЭМ Московская обл.,сб.12,поз.1601 | Машины поливомоечные 6000 л | 1368 | 1011 | маш.-ч | маш.-ч | 1 | 0.925 | 0 | 110 | 11.6 | 0 | 0 | 1 | 1 | 0 | 0 | 0.74 | )*1,25 | 0 | 2 | 24678836 | 1 | 0 | 39 | 0 | 0 | 0 | 0 | 0 | 0 | 0 | 0 | 0 | 0 | 0 | 0 | 0 | 0 | 0 | 0 | 0 | 0 | 0 | 0 | 0 | 0 | 0
36 | 24678829 | 24678822 | 10951650 | 1 | 1 | 1 | 3 | 408-0121 | ССЦ Московской обл.,сб.408,поз.0121 | Песок для строит. работ природный, повыш. крупности и крупный | 1339 | 1007 | м3 | м3 | 1 | 110 | 59.99 | 0 | 0 | 0 | 0 | 1 | 0 | 0 | 0 | 110 |  | 0 | 2 | 24678837 | 1 | 0 | 40 | 0 | 0 | 0 | 0 | 0 | 0 | 0 | 0 | 0 | 0 | 0 | 0 | 0 | 0 | 0 | 0 | 0 | 0 | 0 | 0 | 0 | 0 | 0
36 | 24678830 | 24678822 | 10952479 | 1 | 1 | 1 | 3 | 411-0001 | ССЦ Московской обл.,сб.411,поз.0001 | Вода | 1339 | 1007 | м3 | м3 | 1 | 5 | 2.44 | 0 | 0 | 0 | 0 | 1 | 0 | 0 | 0 | 5 |  | 0 | 2 | 24678838 | 1 | 0 | 41 | 0 | 0 | 0 | 0 | 0 | 0 | 0 | 0 | 0 | 0 | 0 | 0 | 0 | 0 | 0 | 0 | 0 | 0 | 0 | 0 | 0 | 0 | 0
37 | 24678840 | 24678839 | 2285396 | 1 | 1 | 1 | 1 | 1-2.5-50 |  | Затраты труда рабочих, разряд работ 2.5 | 1369 | 1013 | чел.-ч | чел.-ч | 1 | 42.504 | 0 | 0 | 0 | 8.16 | 0 | 1 | 1 | 0 | 0 | 36.96 | )*1,15 | 1 | 2 | 24678852 | 1 | 0 | 42 | 0 | 0 | 0 | 0 | 0 | 0 | 0 | 0 | 0 | 0 | 0 | 0 | 0 | 0 | 0 | 0 | 0 | 0 | 0 | 0 | 0 | 0 | 0
37 | 24678841 | 24678839 | 121548 | 1 | 1 | 1 | 1 | 2 |  | Затраты труда машинистов | 608254 | 1013 | чел.час | чел.час | 1 | 45.3 | 0 | 0 | 0 | 0 | 0 | 1 | 1 | 0 | 0 | 36.24 | )*1,25 | 2 | 2 | 24678853 | 1 | 0 | 43 | 0 | 0 | 0 | 0 | 0 | 0 | 0 | 0 | 0 | 0 | 0 | 0 | 0 | 0 | 0 | 0 | 0 | 0 | 0 | 0 | 0 | 0 | 0
37 | 24678842 | 24678839 | 10976120 | 1 | 1 | 1 | 2 | 030101 | ЦЭМ Московская обл.,сб.03,поз.0101 | Автопогрузчики 5 т | 1368 | 1011 | маш.-ч | маш.-ч | 1 | 4.975 | 0 | 90 | 10.06 | 0 | 0 | 1 | 1 | 0 | 0 | 3.98 | )*1,25 | 0 | 2 | 24678854 | 1 | 0 | 44 | 0 | 0 | 0 | 0 | 0 | 0 | 0 | 0 | 0 | 0 | 0 | 0 | 0 | 0 | 0 | 0 | 0 | 0 | 0 | 0 | 0 | 0 | 0
37 | 24678843 | 24678839 | 10976626 | 1 | 1 | 1 | 2 | 070149 | ЦЭМ Московская обл.,сб.07,поз.0149 | Бульдозеры при работе на других видах строительства (кроме водохозяйственного) 79 (108) кВт (л.с.) | 1368 | 1011 | маш.-ч | маш.-ч | 1 | 3.2375 | 0 | 80 | 14.4 | 0 | 0 | 1 | 1 | 0 | 0 | 2.59 | )*1,25 | 0 | 2 | 24678855 | 1 | 0 | 45 | 0 | 0 | 0 | 0 | 0 | 0 | 0 | 0 | 0 | 0 | 0 | 0 | 0 | 0 | 0 | 0 | 0 | 0 | 0 | 0 | 0 | 0 | 0
37 | 24678844 | 24678839 | 10977137 | 1 | 1 | 1 | 2 | 120202 | ЦЭМ Московская обл.,сб.12,поз.0202 | Автогрейдеры среднего типа 99 (135) кВт (л.с.) | 1368 | 1011 | маш.-ч | маш.-ч | 1 | 0.5125 | 0 | 123 | 13.5 | 0 | 0 | 1 | 1 | 0 | 0 | 0.41 | )*1,25 | 0 | 2 | 24678856 | 1 | 0 | 46 | 0 | 0 | 0 | 0 | 0 | 0 | 0 | 0 | 0 | 0 | 0 | 0 | 0 | 0 | 0 | 0 | 0 | 0 | 0 | 0 | 0 | 0 | 0
37 | 24678845 | 24678839 | 10977173 | 1 | 1 | 1 | 2 | 120906 | ЦЭМ Московская обл.,сб.12,поз.0906 | Катки дорожные самоходные гладкие 8 т | 1368 | 1011 | маш.-ч | маш.-ч | 1 | 9.8375 | 0 | 75 | 11.6 | 0 | 0 | 1 | 1 | 0 | 0 | 7.87 | )*1,25 | 0 | 2 | 24678857 | 1 | 0 | 47 | 0 | 0 | 0 | 0 | 0 | 0 | 0 | 0 | 0 | 0 | 0 | 0 | 0 | 0 | 0 | 0 | 0 | 0 | 0 | 0 | 0 | 0 | 0
37 | 24678846 | 24678839 | 10977175 | 1 | 1 | 1 | 2 | 120907 | ЦЭМ Московская обл.,сб.12,поз.0907 | Катки дорожные самоходные гладкие 13 т | 1368 | 1011 | маш.-ч | маш.-ч | 1 | 22.225 | 0 | 121 | 14.4 | 0 | 0 | 1 | 1 | 0 | 0 | 17.78 | )*1,25 | 0 | 2 | 24678858 | 1 | 0 | 48 | 0 | 0 | 0 | 0 | 0 | 0 | 0 | 0 | 0 | 0 | 0 | 0 | 0 | 0 | 0 | 0 | 0 | 0 | 0 | 0 | 0 | 0 | 0
37 | 24678847 | 24678839 | 10977234 | 1 | 1 | 1 | 2 | 121601 | ЦЭМ Московская обл.,сб.12,поз.1601 | Машины поливомоечные 6000 л | 1368 | 1011 | маш.-ч | маш.-ч | 1 | 3.7 | 0 | 110 | 11.6 | 0 | 0 | 1 | 1 | 0 | 0 | 2.96 | )*1,25 | 0 | 2 | 24678859 | 1 | 0 | 49 | 0 | 0 | 0 | 0 | 0 | 0 | 0 | 0 | 0 | 0 | 0 | 0 | 0 | 0 | 0 | 0 | 0 | 0 | 0 | 0 | 0 | 0 | 0
37 | 24678848 | 24678839 | 10977132 | 1 | 1 | 1 | 2 | 121803 | ЦЭМ Московская обл.,сб.12,поз.1803 | Распределители каменной мелочи | 1368 | 1011 | маш.-ч | маш.-ч | 1 | 0.8125 | 0 | 116.64 | 13.5 | 0 | 0 | 1 | 1 | 0 | 0 | 0.65 | )*1,25 | 0 | 2 | 24678860 | 1 | 0 | 50 | 0 | 0 | 0 | 0 | 0 | 0 | 0 | 0 | 0 | 0 | 0 | 0 | 0 | 0 | 0 | 0 | 0 | 0 | 0 | 0 | 0 | 0 | 0
37 | 24678849 | 24678839 | 10951488 | 1 | 1 | 1 | 3 | 408-0018 | ССЦ Московской обл.,сб.408,поз.0018 | Щебень из природного камня (гранитный), марка 600, фракция 10-20 мм | 1339 | 1007 | м3 | м3 | 1 | 15 | 118.6 | 0 | 0 | 0 | 0 | 1 | 0 | 0 | 0 | 15 |  | 0 | 2 | 24678861 | 1 | 0 | 51 | 0 | 0 | 0 | 0 | 0 | 0 | 0 | 0 | 0 | 0 | 0 | 0 | 0 | 0 | 0 | 0 | 0 | 0 | 0 | 0 | 0 | 0 | 0
37 | 24678850 | 24678839 | 10951493 | 1 | 1 | 1 | 3 | 408-0020 | ССЦ Московской обл.,сб.408,поз.0020 | Щебень из природного камня (гранитный), марка 600, фракция 40-70 мм | 1339 | 1007 | м3 | м3 | 1 | 189 | 98.6 | 0 | 0 | 0 | 0 | 1 | 0 | 0 | 0 | 189 |  | 0 | 2 | 24678862 | 1 | 0 | 52 | 0 | 0 | 0 | 0 | 0 | 0 | 0 | 0 | 0 | 0 | 0 | 0 | 0 | 0 | 0 | 0 | 0 | 0 | 0 | 0 | 0 | 0 | 0
37 | 24678851 | 24678839 | 10952479 | 1 | 1 | 1 | 3 | 411-0001 | ССЦ Московской обл.,сб.411,поз.0001 | Вода | 1339 | 1007 | м3 | м3 | 1 | 30 | 2.44 | 0 | 0 | 0 | 0 | 1 | 0 | 0 | 0 | 30 |  | 0 | 2 | 24678863 | 1 | 0 | 53 | 0 | 0 | 0 | 0 | 0 | 0 | 0 | 0 | 0 | 0 | 0 | 0 | 0 | 0 | 0 | 0 | 0 | 0 | 0 | 0 | 0 | 0 | 0
38 | 24678865 | 24678864 | 2285432 | 1 | 1 | 1 | 1 | 1-4.0-50 |  | Затраты труда рабочих, разряд работ 4.0 | 1369 | 1013 | чел.-ч | чел.-ч | 1 | 44.045 | 0 | 0 | 0 | 9.63 | 0 | 1 | 1 | 0 | 0 | 38.3 | )*1,15 | 1 | 2 | 24678878 | 1 | 0 | 54 | 0 | 0 | 0 | 0 | 0 | 0 | 0 | 0 | 0 | 0 | 0 | 0 | 0 | 0 | 0 | 0 | 0 | 0 | 0 | 0 | 0 | 0 | 0
38 | 24678866 | 24678864 | 121548 | 1 | 1 | 1 | 1 | 2 |  | Затраты труда машинистов | 608254 | 1013 | чел.час | чел.час | 1 | 23.9 | 0 | 0 | 0 | 0 | 0 | 1 | 1 | 0 | 0 | 19.12 | )*1,25 | 2 | 2 | 24678879 | 1 | 0 | 55 | 0 | 0 | 0 | 0 | 0 | 0 | 0 | 0 | 0 | 0 | 0 | 0 | 0 | 0 | 0 | 0 | 0 | 0 | 0 | 0 | 0 | 0 | 0
38 | 24678867 | 24678864 | 10975957 | 1 | 1 | 1 | 2 | 021141 | ЦЭМ Московская обл.,сб.02,поз.1141 | Краны на автомобильном ходу при работе на других видах строительства (кроме магистральных трубопроводов) 10 т | 1368 | 1011 | маш.-ч | маш.-ч | 1 | 0.0375 | 0 | 112 | 10.58 | 0 | 0 | 1 | 1 | 0 | 0 | 0.03 | )*1,25 | 0 | 2 | 24678880 | 1 | 0 | 56 | 0 | 0 | 0 | 0 | 0 | 0 | 0 | 0 | 0 | 0 | 0 | 0 | 0 | 0 | 0 | 0 | 0 | 0 | 0 | 0 | 0 | 0 | 0
38 | 24678868 | 24678864 | 10977143 | 1 | 1 | 1 | 2 | 120500 | ЦЭМ Московская обл.,сб.12,поз.0500 | Гудронаторы ручные | 1368 | 1011 | маш.-ч | маш.-ч | 1 | 1.75 | 0 | 17.2 | 0 | 0 | 0 | 1 | 1 | 0 | 0 | 1.4 | )*1,25 | 0 | 2 | 24678881 | 1 | 0 | 57 | 0 | 0 | 0 | 0 | 0 | 0 | 0 | 0 | 0 | 0 | 0 | 0 | 0 | 0 | 0 | 0 | 0 | 0 | 0 | 0 | 0 | 0 | 0
38 | 24678869 | 24678864 | 10977173 | 1 | 1 | 1 | 2 | 120906 | ЦЭМ Московская обл.,сб.12,поз.0906 | Катки дорожные самоходные гладкие 8 т | 1368 | 1011 | маш.-ч | маш.-ч | 1 | 4.95 | 0 | 75 | 11.6 | 0 | 0 | 1 | 1 | 0 | 0 | 3.96 | )*1,25 | 0 | 2 | 24678882 | 1 | 0 | 58 | 0 | 0 | 0 | 0 | 0 | 0 | 0 | 0 | 0 | 0 | 0 | 0 | 0 | 0 | 0 | 0 | 0 | 0 | 0 | 0 | 0 | 0 | 0
38 | 24678870 | 24678864 | 10977175 | 1 | 1 | 1 | 2 | 120907 | ЦЭМ Московская обл.,сб.12,поз.0907 | Катки дорожные самоходные гладкие 13 т | 1368 | 1011 | маш.-ч | маш.-ч | 1 | 14.3875 | 0 | 121 | 14.4 | 0 | 0 | 1 | 1 | 0 | 0 | 11.51 | )*1,25 | 0 | 2 | 24678883 | 1 | 0 | 59 | 0 | 0 | 0 | 0 | 0 | 0 | 0 | 0 | 0 | 0 | 0 | 0 | 0 | 0 | 0 | 0 | 0 | 0 | 0 | 0 | 0 | 0 | 0
38 | 24678871 | 24678864 | 10977234 | 1 | 1 | 1 | 2 | 121601 | ЦЭМ Московская обл.,сб.12,поз.1601 | Машины поливомоечные 6000 л | 1368 | 1011 | маш.-ч | маш.-ч | 1 | 0.4875 | 0 | 110 | 11.6 | 0 | 0 | 1 | 1 | 0 | 0 | 0.39 | )*1,25 | 0 | 2 | 24678884 | 1 | 0 | 60 | 0 | 0 | 0 | 0 | 0 | 0 | 0 | 0 | 0 | 0 | 0 | 0 | 0 | 0 | 0 | 0 | 0 | 0 | 0 | 0 | 0 | 0 | 0
38 | 24678872 | 24678864 | 10977242 | 1 | 1 | 1 | 2 | 122000 | ЦЭМ Московская обл.,сб.12,поз.2000 | Укладчики асфальтобетона | 1368 | 1011 | маш.-ч | маш.-ч | 1 | 3.9875 | 0 | 195.2 | 14.4 | 0 | 0 | 1 | 1 | 0 | 0 | 3.19 | )*1,25 | 0 | 2 | 24678885 | 1 | 0 | 61 | 0 | 0 | 0 | 0 | 0 | 0 | 0 | 0 | 0 | 0 | 0 | 0 | 0 | 0 | 0 | 0 | 0 | 0 | 0 | 0 | 0 | 0 | 0
38 | 24678873 | 24678864 | 10978959 | 1 | 1 | 1 | 2 | 400001 | ЦЭМ Московская обл.,сб.40,поз.0001 | Автомобили бортовые грузоподъемностью до 5 т | 1368 | 1011 | маш.-ч | маш.-ч | 1 | 0.05 | 0 | 75.4 | 0 | 0 | 0 | 1 | 1 | 0 | 0 | 0.04 | )*1,25 | 0 | 2 | 24678886 | 1 | 0 | 62 | 0 | 0 | 0 | 0 | 0 | 0 | 0 | 0 | 0 | 0 | 0 | 0 | 0 | 0 | 0 | 0 | 0 | 0 | 0 | 0 | 0 | 0 | 0
38 | 24678874 | 24678864 | 10923767 | 1 | 1 | 1 | 3 | 101-0782 | ССЦ Московской обл.,сб.101,поз.0782 | Поковки из квадратных заготовок массой 1.8 кг | 1348 | 1009 | т | т | 1000 | 0.0062 | 5989 | 0 | 0 | 0 | 0 | 1 | 0 | 0 | 0 | 0.0062 |  | 0 | 2 | 24678887 | 1 | 0 | 63 | 0 | 0 | 0 | 0 | 0 | 0 | 0 | 0 | 0 | 0 | 0 | 0 | 0 | 0 | 0 | 0 | 0 | 0 | 0 | 0 | 0 | 0 | 0
38 | 24678875 | 24678864 | 10925009 | 1 | 1 | 1 | 3 | 101-1556 | ССЦ Московской обл.,сб.101,поз.1556 | Битумы нефтяные дорожные, марка БНД- 60/90, БНД-90/130, сорт 1 | 1348 | 1009 | т | т | 1000 | 0.0108 | 1690 | 0 | 0 | 0 | 0 | 1 | 0 | 0 | 0 | 0.0108 |  | 0 | 2 | 24678888 | 1 | 0 | 64 | 0 | 0 | 0 | 0 | 0 | 0 | 0 | 0 | 0 | 0 | 0 | 0 | 0 | 0 | 0 | 0 | 0 | 0 | 0 | 0 | 0 | 0 | 0
38 | 24678876 | 24678864 | 10926415 | 1 | 1 | 1 | 3 | 102-0025 | ССЦ Московской обл.,сб.102,поз.0025 | Пиломатериалы хвойных пород. Бруски обрезные длиной 4-6.5 м, шириной 75-150 мм, толщиной 40-75 мм III сорта | 1339 | 1007 | м3 | м3 | 1 | 0.15 | 1287 | 0 | 0 | 0 | 0 | 1 | 0 | 0 | 0 | 0.15 |  | 0 | 2 | 24678889 | 1 | 0 | 65 | 0 | 0 | 0 | 0 | 0 | 0 | 0 | 0 | 0 | 0 | 0 | 0 | 0 | 0 | 0 | 0 | 0 | 0 | 0 | 0 | 0 | 0 | 0
38 | 24678877 | 24678864 | 10952347 | 1 | 1 | 1 | 3 | 410-0008 | ССЦ Московской обл.,сб.410,поз.0008 | Смеси асфальтобетонные и асфальтобетоны горячие песчаные, марка II, тип Г, плотные | 1348 | 1009 | т | т | 1000 | 93.3 | 571.6 | 0 | 0 | 0 | 0 | 1 | 0 | 0 | 0 | 93.3 |  | 0 | 2 | 24678890 | 1 | 0 | 66 | 0 | 0 | 0 | 0 | 0 | 0 | 0 | 0 | 0 | 0 | 0 | 0 | 0 | 0 | 0 | 0 | 0 | 0 | 0 | 0 | 0 | 0 | 0
39 | 24678893 | 24678892 | 2285432 | 1 | 1 | 1 | 1 | 1-4.0-50 |  | Затраты труда рабочих, разряд работ 4.0 | 1369 | 1013 | чел.-ч | чел.-ч | 1 | 0.207 | 0 | 0 | 0 | 9.63 | 0 | 1 | 1 | 0 | 0 | 0.09 | )*2)*1,15 | 1 | 2 | 24678897 | 1 | 0 | 67 | 0 | 0 | 0 | 0 | 0 | 0 | 0 | 0 | 0 | 0 | 0 | 0 | 0 | 0 | 0 | 0 | 0 | 0 | 0 | 0 | 0 | 0 | 0
39 | 24678894 | 24678892 | 10977143 | 1 | 1 | 1 | 2 | 120500 | ЦЭМ Московская обл.,сб.12,поз.0500 | Гудронаторы ручные | 1368 | 1011 | маш.-ч | маш.-ч | 1 | 0.425 | 0 | 17.2 | 0 | 0 | 0 | 1 | 1 | 0 | 0 | 0.17 | )*2)*1,25 | 0 | 2 | 24678898 | 1 | 0 | 68 | 0 | 0 | 0 | 0 | 0 | 0 | 0 | 0 | 0 | 0 | 0 | 0 | 0 | 0 | 0 | 0 | 0 | 0 | 0 | 0 | 0 | 0 | 0
39 | 24678895 | 24678892 | 10925009 | 1 | 1 | 1 | 3 | 101-1556 | ССЦ Московской обл.,сб.101,поз.1556 | Битумы нефтяные дорожные, марка БНД- 60/90, БНД-90/130, сорт 1 | 1348 | 1009 | т | т | 1000 | 0.0028 | 1690 | 0 | 0 | 0 | 0 | 1 | 1 | 0 | 0 | 0.0014 | )*2 | 0 | 2 | 24678899 | 1 | 0 | 69 | 0 | 0 | 0 | 0 | 0 | 0 | 0 | 0 | 0 | 0 | 0 | 0 | 0 | 0 | 0 | 0 | 0 | 0 | 0 | 0 | 0 | 0 | 0
39 | 24678896 | 24678892 | 10952347 | 1 | 1 | 1 | 3 | 410-0008 | ССЦ Московской обл.,сб.410,поз.0008 | Смеси асфальтобетонные и асфальтобетоны горячие песчаные, марка II, тип Г, плотные | 1348 | 1009 | т | т | 1000 | 23.4 | 571.6 | 0 | 0 | 0 | 0 | 1 | 1 | 0 | 0 | 11.7 | )*2 | 0 | 2 | 24678900 | 1 | 0 | 70 | 0 | 0 | 0 | 0 | 0 | 0 | 0 | 0 | 0 | 0 | 0 | 0 | 0 | 0 | 0 | 0 | 0 | 0 | 0 | 0 | 0 | 0 | 0
61 | 24678902 | 24678901 | 2285380 | 1 | 1 | 1 | 1 | 1-1.9-50 |  | Затраты труда рабочих, разряд работ 1.9 | 1369 | 1013 | чел.-ч | чел.-ч | 1 | 3.7 | 0 | 0 | 0 | 7.74 | 0 | 1 | 0 | 0 | 0 | 3.7 |  | 1 | 2 | 24678906 | 1 | 0 | 71 | 0 | 0 | 0 | 0 | 0 | 0 | 0 | 0 | 0 | 0 | 0 | 0 | 0 | 0 | 0 | 0 | 0 | 0 | 0 | 0 | 0 | 0 | 0
61 | 24678903 | 24678901 | 121548 | 1 | 1 | 1 | 1 | 2 |  | Затраты труда машинистов | 608254 | 1013 | чел.час | чел.час | 1 | 0.03 | 0 | 0 | 0 | 0 | 0 | 1 | 0 | 0 | 0 | 0.03 |  | 2 | 2 | 24678907 | 1 | 0 | 72 | 0 | 0 | 0 | 0 | 0 | 0 | 0 | 0 | 0 | 0 | 0 | 0 | 0 | 0 | 0 | 0 | 0 | 0 | 0 | 0 | 0 | 0 | 0
61 | 24678904 | 24678901 | 10978959 | 1 | 1 | 1 | 2 | 400001 | ЦЭМ Московская обл.,сб.40,поз.0001 | Автомобили бортовые грузоподъемностью до 5 т | 1368 | 1011 | маш.-ч | маш.-ч | 1 | 0.03 | 0 | 75.4 | 0 | 0 | 0 | 1 | 0 | 0 | 0 | 0.03 |  | 0 | 2 | 24678908 | 1 | 0 | 73 | 0 | 0 | 0 | 0 | 0 | 0 | 0 | 0 | 0 | 0 | 0 | 0 | 0 | 0 | 0 | 0 | 0 | 0 | 0 | 0 | 0 | 0 | 0
61 | 24678905 | 24678901 | 10951435 | 1 | 1 | 1 | 3 | 407-0011 | ССЦ Московской обл.,сб.407,поз.0011 | Земля | 1348 | 1009 | т | т | 1000 | 0.38 | 135.6 | 0 | 0 | 0 | 0 | 1 | 0 | 0 | 0 | 0.38 |  | 0 | 2 | 24678909 | 1 | 0 | 74 | 0 | 0 | 0 | 0 | 0 | 0 | 0 | 0 | 0 | 0 | 0 | 0 | 0 | 0 | 0 | 0 | 0 | 0 | 0 | 0 | 0 | 0 | 0
62 | 24678911 | 24678910 | 2285404 | 1 | 1 | 1 | 1 | 1-2.8-50 |  | Затраты труда рабочих, разряд работ 2.8 | 1369 | 1013 | чел.-ч | чел.-ч | 1 | 2.57 | 0 | 0 | 0 | 8.38 | 0 | 1 | 0 | 0 | 0 | 2.57 |  | 1 | 2 | 24678913 | 1 | 0 | 75 | 0 | 0 | 0 | 0 | 0 | 0 | 0 | 0 | 0 | 0 | 0 | 0 | 0 | 0 | 0 | 0 | 0 | 0 | 0 | 0 | 0 | 0 | 0
62 | 24678912 | 24678910 | 10978599 | 1 | 1 | 1 | 2 | 331601 | ЦЭМ Московская обл.,сб.33,поз.1601 | Бензопилы | 1368 | 1011 | маш.-ч | маш.-ч | 1 | 2.05 | 0 | 6.4 | 0 | 0 | 0 | 1 | 0 | 0 | 0 | 2.05 |  | 0 | 2 | 24678914 | 1 | 0 | 76 | 0 | 0 | 0 | 0 | 0 | 0 | 0 | 0 | 0 | 0 | 0 | 0 | 0 | 0 | 0 | 0 | 0 | 0 | 0 | 0 | 0 | 0 | 0
63 | 24678916 | 24678915 | 2285411 | 1 | 1 | 1 | 1 | 1-3.1-50 |  | Затраты труда рабочих, разряд работ 3.1 | 1369 | 1013 | чел.-ч | чел.-ч | 1 | 68.26 | 0 | 0 | 0 | 8.64 | 0 | 1 | 0 | 0 | 0 | 68.26 |  | 1 | 2 | 24678920 | 1 | 0 | 77 | 0 | 0 | 0 | 0 | 0 | 0 | 0 | 0 | 0 | 0 | 0 | 0 | 0 | 0 | 0 | 0 | 0 | 0 | 0 | 0 | 0 | 0 | 0
63 | 24678917 | 24678915 | 121548 | 1 | 1 | 1 | 1 | 2 |  | Затраты труда машинистов | 608254 | 1013 | чел.час | чел.час | 1 | 9.4 | 0 | 0 | 0 | 0 | 0 | 1 | 0 | 0 | 0 | 9.4 |  | 2 | 2 | 24678921 | 1 | 0 | 78 | 0 | 0 | 0 | 0 | 0 | 0 | 0 | 0 | 0 | 0 | 0 | 0 | 0 | 0 | 0 | 0 | 0 | 0 | 0 | 0 | 0 | 0 | 0
63 | 24678918 | 24678915 | 10976416 | 1 | 1 | 1 | 2 | 050101 | ЦЭМ Московская обл.,сб.05,поз.0101 | Компрессоры передвижные с двигателем внутреннего сгорания давлением до 686 кПа (7 атм) 2,2 м3/мин | 1368 | 1011 | маш.-ч | маш.-ч | 1 | 9.4 | 0 | 100 | 10.06 | 0 | 0 | 1 | 0 | 0 | 0 | 9.4 |  | 0 | 2 | 24678922 | 1 | 0 | 79 | 0 | 0 | 0 | 0 | 0 | 0 | 0 | 0 | 0 | 0 | 0 | 0 | 0 | 0 | 0 | 0 | 0 | 0 | 0 | 0 | 0 | 0 | 0
63 | 24678919 | 24678915 | 10978532 | 1 | 1 | 1 | 2 | 330804 | ЦЭМ Московская обл.,сб.33,поз.0804 | Молотки отбойные пневматические при работе от передвижных компрессорных станций | 1368 | 1011 | маш.-ч | маш.-ч | 1 | 28.2 | 0 | 16.7 | 0 | 0 | 0 | 1 | 0 | 0 | 0 | 28.2 |  | 0 | 2 | 24678923 | 1 | 0 | 80 | 0 | 0 | 0 | 0 | 0 | 0 | 0 | 0 | 0 | 0 | 0 | 0 | 0 | 0 | 0 | 0 | 0 | 0 | 0 | 0 | 0 | 0 | 0
64 | 24678926 | 24678925 | 2285385 | 1 | 1 | 1 | 1 | 1-2.0-50 |  | Затраты труда рабочих, разряд работ 2.0 | 1369 | 1013 | чел.-ч | чел.-ч | 1 | 17.342 | 0 | 0 | 0 | 7.8 | 0 | 1 | 1 | 0 | 0 | 15.08 | )*1,15 | 1 | 2 | 24678931 | 1 | 0 | 81 | 0 | 0 | 0 | 0 | 0 | 0 | 0 | 0 | 0 | 0 | 0 | 0 | 0 | 0 | 0 | 0 | 0 | 0 | 0 | 0 | 0 | 0 | 0
64 | 24678927 | 24678925 | 121548 | 1 | 1 | 1 | 1 | 2 |  | Затраты труда машинистов | 608254 | 1013 | чел.час | чел.час | 1 | 54.525 | 0 | 0 | 0 | 0 | 0 | 1 | 1 | 0 | 0 | 43.62 | )*1,25 | 2 | 2 | 24678932 | 1 | 0 | 82 | 0 | 0 | 0 | 0 | 0 | 0 | 0 | 0 | 0 | 0 | 0 | 0 | 0 | 0 | 0 | 0 | 0 | 0 | 0 | 0 | 0 | 0 | 0
64 | 24678928 | 24678925 | 10976505 | 1 | 1 | 1 | 2 | 060247 | ЦЭМ Московская обл.,сб.06,поз.0247 | Экскаваторы одноковшовые дизельные на гусеничном ходу при работе на других видах строительства (кроме водохозяйственного) 0,5 м3 | 1368 | 1011 | маш.-ч | маш.-ч | 1 | 41.6 | 0 | 100 | 13.5 | 0 | 0 | 1 | 1 | 0 | 0 | 33.28 | )*1,25 | 0 | 2 | 24678933 | 1 | 0 | 83 | 0 | 0 | 0 | 0 | 0 | 0 | 0 | 0 | 0 | 0 | 0 | 0 | 0 | 0 | 0 | 0 | 0 | 0 | 0 | 0 | 0 | 0 | 0
64 | 24678929 | 24678925 | 10976626 | 1 | 1 | 1 | 2 | 070149 | ЦЭМ Московская обл.,сб.07,поз.0149 | Бульдозеры при работе на других видах строительства (кроме водохозяйственного) 79 (108) кВт (л.с.) | 1368 | 1011 | маш.-ч | маш.-ч | 1 | 12.925 | 0 | 80 | 14.4 | 0 | 0 | 1 | 1 | 0 | 0 | 10.34 | )*1,25 | 0 | 2 | 24678934 | 1 | 0 | 84 | 0 | 0 | 0 | 0 | 0 | 0 | 0 | 0 | 0 | 0 | 0 | 0 | 0 | 0 | 0 | 0 | 0 | 0 | 0 | 0 | 0 | 0 | 0
64 | 24678930 | 24678925 | 10952045 | 1 | 1 | 1 | 3 | 408-0015 | ССЦ Московской обл.,сб.408,поз.0015 | Щебень из природного камня (гранитный), марка 800, фракция 20-40 мм | 1339 | 1007 | м3 | м3 | 1 | 0.04 | 108.4 | 0 | 0 | 0 | 0 | 1 | 0 | 0 | 0 | 0.04 |  | 0 | 2 | 24678935 | 1 | 0 | 85 | 0 | 0 | 0 | 0 | 0 | 0 | 0 | 0 | 0 | 0 | 0 | 0 | 0 | 0 | 0 | 0 | 0 | 0 | 0 | 0 | 0 | 0 | 0
65 | 24678937 | 24678936 | 2285385 | 1 | 1 | 1 | 1 | 1-2.0-50 |  | Затраты труда рабочих, разряд работ 2.0 | 1369 | 1013 | чел.-ч | чел.-ч | 1 | 177.1 | 0 | 0 | 0 | 7.8 | 0 | 1 | 1 | 0 | 0 | 154 | )*1,15 | 1 | 2 | 24678938 | 1 | 0 | 86 | 0 | 0 | 0 | 0 | 0 | 0 | 0 | 0 | 0 | 0 | 0 | 0 | 0 | 0 | 0 | 0 | 0 | 0 | 0 | 0 | 0 | 0 | 0
66 | 24678940 | 24678939 | 2285407 | 1 | 1 | 1 | 1 | 1-2.9-50 |  | Затраты труда рабочих, разряд работ 2.9 | 1369 | 1013 | чел.-ч | чел.-ч | 1 | 87.492 | 0 | 0 | 0 | 8.45 | 0 | 1 | 1 | 0 | 0 | 76.08 | )*1,15 | 1 | 2 | 24678949 | 1 | 0 | 87 | 0 | 0 | 0 | 0 | 0 | 0 | 0 | 0 | 0 | 0 | 0 | 0 | 0 | 0 | 0 | 0 | 0 | 0 | 0 | 0 | 0 | 0 | 0
66 | 24678941 | 24678939 | 121548 | 1 | 1 | 1 | 1 | 2 |  | Затраты труда машинистов | 608254 | 1013 | чел.час | чел.час | 1 | 0.9 | 0 | 0 | 0 | 0 | 0 | 1 | 1 | 0 | 0 | 0.72 | )*1,25 | 2 | 2 | 24678950 | 1 | 0 | 88 | 0 | 0 | 0 | 0 | 0 | 0 | 0 | 0 | 0 | 0 | 0 | 0 | 0 | 0 | 0 | 0 | 0 | 0 | 0 | 0 | 0 | 0 | 0
66 | 24678942 | 24678939 | 10975957 | 1 | 1 | 1 | 2 | 021141 | ЦЭМ Московская обл.,сб.02,поз.1141 | Краны на автомобильном ходу при работе на других видах строительства (кроме магистральных трубопроводов) 10 т | 1368 | 1011 | маш.-ч | маш.-ч | 1 | 0.85 | 0 | 112 | 10.58 | 0 | 0 | 1 | 1 | 0 | 0 | 0.68 | )*1,25 | 0 | 2 | 24678951 | 1 | 0 | 89 | 0 | 0 | 0 | 0 | 0 | 0 | 0 | 0 | 0 | 0 | 0 | 0 | 0 | 0 | 0 | 0 | 0 | 0 | 0 | 0 | 0 | 0 | 0
66 | 24678943 | 24678939 | 10978959 | 1 | 1 | 1 | 2 | 400001 | ЦЭМ Московская обл.,сб.40,поз.0001 | Автомобили бортовые грузоподъемностью до 5 т | 1368 | 1011 | маш.-ч | маш.-ч | 1 | 0.05 | 0 | 75.4 | 0 | 0 | 0 | 1 | 1 | 0 | 0 | 0.04 | )*1,25 | 0 | 2 | 24678952 | 1 | 0 | 90 | 0 | 0 | 0 | 0 | 0 | 0 | 0 | 0 | 0 | 0 | 0 | 0 | 0 | 0 | 0 | 0 | 0 | 0 | 0 | 0 | 0 | 0 | 0
66 | 24678944 | 24678939 | 10925289 | 1 | 1 | 1 | 3 | 101-1805 | ССЦ Московской обл.,сб.101,поз.1805 | Гвозди строительные | 1348 | 1009 | т | т | 1000 | 0.001 | 11978 | 0 | 0 | 0 | 0 | 1 | 0 | 0 | 0 | 0.001 |  | 0 | 2 | 24678953 | 1 | 0 | 91 | 0 | 0 | 0 | 0 | 0 | 0 | 0 | 0 | 0 | 0 | 0 | 0 | 0 | 0 | 0 | 0 | 0 | 0 | 0 | 0 | 0 | 0 | 0
66 | 24678945 | 24678939 | 10926443 | 1 | 1 | 1 | 3 | 102-0038 | ССЦ Московской обл.,сб.102,поз.0038 | Пиломатериалы хвойных пород. Брусья необрезные длиной 4-6.5 м, все ширины, толщиной 100, 125 мм IV сорта | 1339 | 1007 | м3 | м3 | 1 | 0.17 | 880 | 0 | 0 | 0 | 0 | 1 | 0 | 0 | 0 | 0.17 |  | 0 | 2 | 24678954 | 1 | 0 | 92 | 0 | 0 | 0 | 0 | 0 | 0 | 0 | 0 | 0 | 0 | 0 | 0 | 0 | 0 | 0 | 0 | 0 | 0 | 0 | 0 | 0 | 0 | 0
66 | 24678946 | 24678939 | 10948945 | 1 | 1 | 1 | 3 | 401-0006 | ССЦ Московской обл.,сб.401,поз.0006 | Бетоны тяжелые, марка 200 (В15) | 1339 | 1007 | м3 | м3 | 1 | 5.9 | 592.76 | 0 | 0 | 0 | 0 | 1 | 0 | 0 | 0 | 5.9 |  | 0 | 2 | 24678955 | 1 | 0 | 93 | 0 | 0 | 0 | 0 | 0 | 0 | 0 | 0 | 0 | 0 | 0 | 0 | 0 | 0 | 0 | 0 | 0 | 0 | 0 | 0 | 0 | 0 | 0
66 | 24678947 | 24678939 | 10949906 | 1 | 1 | 1 | 3 | 402-0004 | ССЦ Московской обл.,сб.402,поз.0004 | Раствор готовый кладочный цементный, марка 100 | 1339 | 1007 | м3 | м3 | 1 | 0.06 | 519.8 | 0 | 0 | 0 | 0 | 1 | 0 | 0 | 0 | 0.06 |  | 0 | 2 | 24678956 | 1 | 0 | 94 | 0 | 0 | 0 | 0 | 0 | 0 | 0 | 0 | 0 | 0 | 0 | 0 | 0 | 0 | 0 | 0 | 0 | 0 | 0 | 0 | 0 | 0 | 0
66 | 24678948 | 24678939 | 10950241 | 1 | 1 | 1 | 3 | 403-0052 | ССЦ Московской обл.,сб.403,поз.0052 | Камни бетонные бортовые, марка 400 | 1339 | 1007 | м3 | м3 | 1 | 4.3 | 1468 | 0 | 0 | 0 | 0 | 1 | 0 | 0 | 0 | 4.3 |  | 0 | 2 | 24678957 | 1 | 0 | 95 | 0 | 0 | 0 | 0 | 0 | 0 | 0 | 0 | 0 | 0 | 0 | 0 | 0 | 0 | 0 | 0 | 0 | 0 | 0 | 0 | 0 | 0 | 0
67 | 24678959 | 24678958 | 2285391 | 1 | 1 | 1 | 1 | 1-2.3-50 |  | Затраты труда рабочих, разряд работ 2.3 | 1369 | 1013 | чел.-ч | чел.-ч | 1 | 18.078 | 0 | 0 | 0 | 8.02 | 0 | 1 | 1 | 0 | 0 | 15.72 | )*1,15 | 1 | 2 | 24678967 | 1 | 0 | 96 | 0 | 0 | 0 | 0 | 0 | 0 | 0 | 0 | 0 | 0 | 0 | 0 | 0 | 0 | 0 | 0 | 0 | 0 | 0 | 0 | 0 | 0 | 0
67 | 24678960 | 24678958 | 121548 | 1 | 1 | 1 | 1 | 2 |  | Затраты труда машинистов | 608254 | 1013 | чел.час | чел.час | 1 | 17.35 | 0 | 0 | 0 | 0 | 0 | 1 | 1 | 0 | 0 | 13.88 | )*1,25 | 2 | 2 | 24678968 | 1 | 0 | 97 | 0 | 0 | 0 | 0 | 0 | 0 | 0 | 0 | 0 | 0 | 0 | 0 | 0 | 0 | 0 | 0 | 0 | 0 | 0 | 0 | 0 | 0 | 0
67 | 24678961 | 24678958 | 10976120 | 1 | 1 | 1 | 2 | 030101 | ЦЭМ Московская обл.,сб.03,поз.0101 | Автопогрузчики 5 т | 1368 | 1011 | маш.-ч | маш.-ч | 1 | 5.3625 | 0 | 90 | 10.06 | 0 | 0 | 1 | 1 | 0 | 0 | 4.29 | )*1,25 | 0 | 2 | 24678969 | 1 | 0 | 98 | 0 | 0 | 0 | 0 | 0 | 0 | 0 | 0 | 0 | 0 | 0 | 0 | 0 | 0 | 0 | 0 | 0 | 0 | 0 | 0 | 0 | 0 | 0
67 | 24678962 | 24678958 | 10977137 | 1 | 1 | 1 | 2 | 120202 | ЦЭМ Московская обл.,сб.12,поз.0202 | Автогрейдеры среднего типа 99 (135) кВт (л.с.) | 1368 | 1011 | маш.-ч | маш.-ч | 1 | 2.2125 | 0 | 123 | 13.5 | 0 | 0 | 1 | 1 | 0 | 0 | 1.77 | )*1,25 | 0 | 2 | 24678970 | 1 | 0 | 99 | 0 | 0 | 0 | 0 | 0 | 0 | 0 | 0 | 0 | 0 | 0 | 0 | 0 | 0 | 0 | 0 | 0 | 0 | 0 | 0 | 0 | 0 | 0
67 | 24678963 | 24678958 | 10977181 | 1 | 1 | 1 | 2 | 120911 | ЦЭМ Московская обл.,сб.12,поз.0911 | Катки дорожные самоходные на пневмоколесном ходу 30 т | 1368 | 1011 | маш.-ч | маш.-ч | 1 | 8.85 | 0 | 206.01 | 14.4 | 0 | 0 | 1 | 1 | 0 | 0 | 7.08 | )*1,25 | 0 | 2 | 24678971 | 1 | 0 | 100 | 0 | 0 | 0 | 0 | 0 | 0 | 0 | 0 | 0 | 0 | 0 | 0 | 0 | 0 | 0 | 0 | 0 | 0 | 0 | 0 | 0 | 0 | 0
67 | 24678964 | 24678958 | 10977234 | 1 | 1 | 1 | 2 | 121601 | ЦЭМ Московская обл.,сб.12,поз.1601 | Машины поливомоечные 6000 л | 1368 | 1011 | маш.-ч | маш.-ч | 1 | 0.925 | 0 | 110 | 11.6 | 0 | 0 | 1 | 1 | 0 | 0 | 0.74 | )*1,25 | 0 | 2 | 24678972 | 1 | 0 | 101 | 0 | 0 | 0 | 0 | 0 | 0 | 0 | 0 | 0 | 0 | 0 | 0 | 0 | 0 | 0 | 0 | 0 | 0 | 0 | 0 | 0 | 0 | 0
67 | 24678965 | 24678958 | 10951650 | 1 | 1 | 1 | 3 | 408-0121 | ССЦ Московской обл.,сб.408,поз.0121 | Песок для строит. работ природный, повыш. крупности и крупный | 1339 | 1007 | м3 | м3 | 1 | 110 | 59.99 | 0 | 0 | 0 | 0 | 1 | 0 | 0 | 0 | 110 |  | 0 | 2 | 24678973 | 1 | 0 | 102 | 0 | 0 | 0 | 0 | 0 | 0 | 0 | 0 | 0 | 0 | 0 | 0 | 0 | 0 | 0 | 0 | 0 | 0 | 0 | 0 | 0 | 0 | 0
67 | 24678966 | 24678958 | 10952479 | 1 | 1 | 1 | 3 | 411-0001 | ССЦ Московской обл.,сб.411,поз.0001 | Вода | 1339 | 1007 | м3 | м3 | 1 | 5 | 2.44 | 0 | 0 | 0 | 0 | 1 | 0 | 0 | 0 | 5 |  | 0 | 2 | 24678974 | 1 | 0 | 103 | 0 | 0 | 0 | 0 | 0 | 0 | 0 | 0 | 0 | 0 | 0 | 0 | 0 | 0 | 0 | 0 | 0 | 0 | 0 | 0 | 0 | 0 | 0
68 | 24678976 | 24678975 | 2285396 | 1 | 1 | 1 | 1 | 1-2.5-50 |  | Затраты труда рабочих, разряд работ 2.5 | 1369 | 1013 | чел.-ч | чел.-ч | 1 | 42.504 | 0 | 0 | 0 | 8.16 | 0 | 1 | 1 | 0 | 0 | 36.96 | )*1,15 | 1 | 2 | 24678988 | 1 | 0 | 104 | 0 | 0 | 0 | 0 | 0 | 0 | 0 | 0 | 0 | 0 | 0 | 0 | 0 | 0 | 0 | 0 | 0 | 0 | 0 | 0 | 0 | 0 | 0
68 | 24678977 | 24678975 | 121548 | 1 | 1 | 1 | 1 | 2 |  | Затраты труда машинистов | 608254 | 1013 | чел.час | чел.час | 1 | 45.3 | 0 | 0 | 0 | 0 | 0 | 1 | 1 | 0 | 0 | 36.24 | )*1,25 | 2 | 2 | 24678989 | 1 | 0 | 105 | 0 | 0 | 0 | 0 | 0 | 0 | 0 | 0 | 0 | 0 | 0 | 0 | 0 | 0 | 0 | 0 | 0 | 0 | 0 | 0 | 0 | 0 | 0
68 | 24678978 | 24678975 | 10976120 | 1 | 1 | 1 | 2 | 030101 | ЦЭМ Московская обл.,сб.03,поз.0101 | Автопогрузчики 5 т | 1368 | 1011 | маш.-ч | маш.-ч | 1 | 4.975 | 0 | 90 | 10.06 | 0 | 0 | 1 | 1 | 0 | 0 | 3.98 | )*1,25 | 0 | 2 | 24678990 | 1 | 0 | 106 | 0 | 0 | 0 | 0 | 0 | 0 | 0 | 0 | 0 | 0 | 0 | 0 | 0 | 0 | 0 | 0 | 0 | 0 | 0 | 0 | 0 | 0 | 0
68 | 24678979 | 24678975 | 10976626 | 1 | 1 | 1 | 2 | 070149 | ЦЭМ Московская обл.,сб.07,поз.0149 | Бульдозеры при работе на других видах строительства (кроме водохозяйственного) 79 (108) кВт (л.с.) | 1368 | 1011 | маш.-ч | маш.-ч | 1 | 3.2375 | 0 | 80 | 14.4 | 0 | 0 | 1 | 1 | 0 | 0 | 2.59 | )*1,25 | 0 | 2 | 24678991 | 1 | 0 | 107 | 0 | 0 | 0 | 0 | 0 | 0 | 0 | 0 | 0 | 0 | 0 | 0 | 0 | 0 | 0 | 0 | 0 | 0 | 0 | 0 | 0 | 0 | 0
68 | 24678980 | 24678975 | 10977137 | 1 | 1 | 1 | 2 | 120202 | ЦЭМ Московская обл.,сб.12,поз.0202 | Автогрейдеры среднего типа 99 (135) кВт (л.с.) | 1368 | 1011 | маш.-ч | маш.-ч | 1 | 0.5125 | 0 | 123 | 13.5 | 0 | 0 | 1 | 1 | 0 | 0 | 0.41 | )*1,25 | 0 | 2 | 24678992 | 1 | 0 | 108 | 0 | 0 | 0 | 0 | 0 | 0 | 0 | 0 | 0 | 0 | 0 | 0 | 0 | 0 | 0 | 0 | 0 | 0 | 0 | 0 | 0 | 0 | 0
68 | 24678981 | 24678975 | 10977173 | 1 | 1 | 1 | 2 | 120906 | ЦЭМ Московская обл.,сб.12,поз.0906 | Катки дорожные самоходные гладкие 8 т | 1368 | 1011 | маш.-ч | маш.-ч | 1 | 9.8375 | 0 | 75 | 11.6 | 0 | 0 | 1 | 1 | 0 | 0 | 7.87 | )*1,25 | 0 | 2 | 24678993 | 1 | 0 | 109 | 0 | 0 | 0 | 0 | 0 | 0 | 0 | 0 | 0 | 0 | 0 | 0 | 0 | 0 | 0 | 0 | 0 | 0 | 0 | 0 | 0 | 0 | 0
68 | 24678982 | 24678975 | 10977175 | 1 | 1 | 1 | 2 | 120907 | ЦЭМ Московская обл.,сб.12,поз.0907 | Катки дорожные самоходные гладкие 13 т | 1368 | 1011 | маш.-ч | маш.-ч | 1 | 22.225 | 0 | 121 | 14.4 | 0 | 0 | 1 | 1 | 0 | 0 | 17.78 | )*1,25 | 0 | 2 | 24678994 | 1 | 0 | 110 | 0 | 0 | 0 | 0 | 0 | 0 | 0 | 0 | 0 | 0 | 0 | 0 | 0 | 0 | 0 | 0 | 0 | 0 | 0 | 0 | 0 | 0 | 0
68 | 24678983 | 24678975 | 10977234 | 1 | 1 | 1 | 2 | 121601 | ЦЭМ Московская обл.,сб.12,поз.1601 | Машины поливомоечные 6000 л | 1368 | 1011 | маш.-ч | маш.-ч | 1 | 3.7 | 0 | 110 | 11.6 | 0 | 0 | 1 | 1 | 0 | 0 | 2.96 | )*1,25 | 0 | 2 | 24678995 | 1 | 0 | 111 | 0 | 0 | 0 | 0 | 0 | 0 | 0 | 0 | 0 | 0 | 0 | 0 | 0 | 0 | 0 | 0 | 0 | 0 | 0 | 0 | 0 | 0 | 0
68 | 24678984 | 24678975 | 10977132 | 1 | 1 | 1 | 2 | 121803 | ЦЭМ Московская обл.,сб.12,поз.1803 | Распределители каменной мелочи | 1368 | 1011 | маш.-ч | маш.-ч | 1 | 0.8125 | 0 | 116.64 | 13.5 | 0 | 0 | 1 | 1 | 0 | 0 | 0.65 | )*1,25 | 0 | 2 | 24678996 | 1 | 0 | 112 | 0 | 0 | 0 | 0 | 0 | 0 | 0 | 0 | 0 | 0 | 0 | 0 | 0 | 0 | 0 | 0 | 0 | 0 | 0 | 0 | 0 | 0 | 0
68 | 24678985 | 24678975 | 10951488 | 1 | 1 | 1 | 3 | 408-0018 | ССЦ Московской обл.,сб.408,поз.0018 | Щебень из природного камня (гранитный), марка 600, фракция 10-20 мм | 1339 | 1007 | м3 | м3 | 1 | 15 | 118.6 | 0 | 0 | 0 | 0 | 1 | 0 | 0 | 0 | 15 |  | 0 | 2 | 24678997 | 1 | 0 | 113 | 0 | 0 | 0 | 0 | 0 | 0 | 0 | 0 | 0 | 0 | 0 | 0 | 0 | 0 | 0 | 0 | 0 | 0 | 0 | 0 | 0 | 0 | 0
68 | 24678986 | 24678975 | 10951493 | 1 | 1 | 1 | 3 | 408-0020 | ССЦ Московской обл.,сб.408,поз.0020 | Щебень из природного камня (гранитный), марка 600, фракция 40-70 мм | 1339 | 1007 | м3 | м3 | 1 | 189 | 98.6 | 0 | 0 | 0 | 0 | 1 | 0 | 0 | 0 | 189 |  | 0 | 2 | 24678998 | 1 | 0 | 114 | 0 | 0 | 0 | 0 | 0 | 0 | 0 | 0 | 0 | 0 | 0 | 0 | 0 | 0 | 0 | 0 | 0 | 0 | 0 | 0 | 0 | 0 | 0
68 | 24678987 | 24678975 | 10952479 | 1 | 1 | 1 | 3 | 411-0001 | ССЦ Московской обл.,сб.411,поз.0001 | Вода | 1339 | 1007 | м3 | м3 | 1 | 30 | 2.44 | 0 | 0 | 0 | 0 | 1 | 0 | 0 | 0 | 30 |  | 0 | 2 | 24678999 | 1 | 0 | 115 | 0 | 0 | 0 | 0 | 0 | 0 | 0 | 0 | 0 | 0 | 0 | 0 | 0 | 0 | 0 | 0 | 0 | 0 | 0 | 0 | 0 | 0 | 0
69 | 24679001 | 24679000 | 2285432 | 1 | 1 | 1 | 1 | 1-4.0-50 |  | Затраты труда рабочих, разряд работ 4.0 | 1369 | 1013 | чел.-ч | чел.-ч | 1 | 44.045 | 0 | 0 | 0 | 9.63 | 0 | 1 | 1 | 0 | 0 | 38.3 | )*1,15 | 1 | 2 | 24679014 | 1 | 0 | 116 | 0 | 0 | 0 | 0 | 0 | 0 | 0 | 0 | 0 | 0 | 0 | 0 | 0 | 0 | 0 | 0 | 0 | 0 | 0 | 0 | 0 | 0 | 0
69 | 24679002 | 24679000 | 121548 | 1 | 1 | 1 | 1 | 2 |  | Затраты труда машинистов | 608254 | 1013 | чел.час | чел.час | 1 | 23.9 | 0 | 0 | 0 | 0 | 0 | 1 | 1 | 0 | 0 | 19.12 | )*1,25 | 2 | 2 | 24679015 | 1 | 0 | 117 | 0 | 0 | 0 | 0 | 0 | 0 | 0 | 0 | 0 | 0 | 0 | 0 | 0 | 0 | 0 | 0 | 0 | 0 | 0 | 0 | 0 | 0 | 0
69 | 24679003 | 24679000 | 10975957 | 1 | 1 | 1 | 2 | 021141 | ЦЭМ Московская обл.,сб.02,поз.1141 | Краны на автомобильном ходу при работе на других видах строительства (кроме магистральных трубопроводов) 10 т | 1368 | 1011 | маш.-ч | маш.-ч | 1 | 0.0375 | 0 | 112 | 10.58 | 0 | 0 | 1 | 1 | 0 | 0 | 0.03 | )*1,25 | 0 | 2 | 24679016 | 1 | 0 | 118 | 0 | 0 | 0 | 0 | 0 | 0 | 0 | 0 | 0 | 0 | 0 | 0 | 0 | 0 | 0 | 0 | 0 | 0 | 0 | 0 | 0 | 0 | 0
69 | 24679004 | 24679000 | 10977143 | 1 | 1 | 1 | 2 | 120500 | ЦЭМ Московская обл.,сб.12,поз.0500 | Гудронаторы ручные | 1368 | 1011 | маш.-ч | маш.-ч | 1 | 1.75 | 0 | 17.2 | 0 | 0 | 0 | 1 | 1 | 0 | 0 | 1.4 | )*1,25 | 0 | 2 | 24679017 | 1 | 0 | 119 | 0 | 0 | 0 | 0 | 0 | 0 | 0 | 0 | 0 | 0 | 0 | 0 | 0 | 0 | 0 | 0 | 0 | 0 | 0 | 0 | 0 | 0 | 0
69 | 24679005 | 24679000 | 10977173 | 1 | 1 | 1 | 2 | 120906 | ЦЭМ Московская обл.,сб.12,поз.0906 | Катки дорожные самоходные гладкие 8 т | 1368 | 1011 | маш.-ч | маш.-ч | 1 | 4.95 | 0 | 75 | 11.6 | 0 | 0 | 1 | 1 | 0 | 0 | 3.96 | )*1,25 | 0 | 2 | 24679018 | 1 | 0 | 120 | 0 | 0 | 0 | 0 | 0 | 0 | 0 | 0 | 0 | 0 | 0 | 0 | 0 | 0 | 0 | 0 | 0 | 0 | 0 | 0 | 0 | 0 | 0
69 | 24679006 | 24679000 | 10977175 | 1 | 1 | 1 | 2 | 120907 | ЦЭМ Московская обл.,сб.12,поз.0907 | Катки дорожные самоходные гладкие 13 т | 1368 | 1011 | маш.-ч | маш.-ч | 1 | 14.3875 | 0 | 121 | 14.4 | 0 | 0 | 1 | 1 | 0 | 0 | 11.51 | )*1,25 | 0 | 2 | 24679019 | 1 | 0 | 121 | 0 | 0 | 0 | 0 | 0 | 0 | 0 | 0 | 0 | 0 | 0 | 0 | 0 | 0 | 0 | 0 | 0 | 0 | 0 | 0 | 0 | 0 | 0
69 | 24679007 | 24679000 | 10977234 | 1 | 1 | 1 | 2 | 121601 | ЦЭМ Московская обл.,сб.12,поз.1601 | Машины поливомоечные 6000 л | 1368 | 1011 | маш.-ч | маш.-ч | 1 | 0.4875 | 0 | 110 | 11.6 | 0 | 0 | 1 | 1 | 0 | 0 | 0.39 | )*1,25 | 0 | 2 | 24679020 | 1 | 0 | 122 | 0 | 0 | 0 | 0 | 0 | 0 | 0 | 0 | 0 | 0 | 0 | 0 | 0 | 0 | 0 | 0 | 0 | 0 | 0 | 0 | 0 | 0 | 0
69 | 24679008 | 24679000 | 10977242 | 1 | 1 | 1 | 2 | 122000 | ЦЭМ Московская обл.,сб.12,поз.2000 | Укладчики асфальтобетона | 1368 | 1011 | маш.-ч | маш.-ч | 1 | 3.9875 | 0 | 195.2 | 14.4 | 0 | 0 | 1 | 1 | 0 | 0 | 3.19 | )*1,25 | 0 | 2 | 24679021 | 1 | 0 | 123 | 0 | 0 | 0 | 0 | 0 | 0 | 0 | 0 | 0 | 0 | 0 | 0 | 0 | 0 | 0 | 0 | 0 | 0 | 0 | 0 | 0 | 0 | 0
69 | 24679009 | 24679000 | 10978959 | 1 | 1 | 1 | 2 | 400001 | ЦЭМ Московская обл.,сб.40,поз.0001 | Автомобили бортовые грузоподъемностью до 5 т | 1368 | 1011 | маш.-ч | маш.-ч | 1 | 0.05 | 0 | 75.4 | 0 | 0 | 0 | 1 | 1 | 0 | 0 | 0.04 | )*1,25 | 0 | 2 | 24679022 | 1 | 0 | 124 | 0 | 0 | 0 | 0 | 0 | 0 | 0 | 0 | 0 | 0 | 0 | 0 | 0 | 0 | 0 | 0 | 0 | 0 | 0 | 0 | 0 | 0 | 0
69 | 24679010 | 24679000 | 10923767 | 1 | 1 | 1 | 3 | 101-0782 | ССЦ Московской обл.,сб.101,поз.0782 | Поковки из квадратных заготовок массой 1.8 кг | 1348 | 1009 | т | т | 1000 | 0.0062 | 5989 | 0 | 0 | 0 | 0 | 1 | 0 | 0 | 0 | 0.0062 |  | 0 | 2 | 24679023 | 1 | 0 | 125 | 0 | 0 | 0 | 0 | 0 | 0 | 0 | 0 | 0 | 0 | 0 | 0 | 0 | 0 | 0 | 0 | 0 | 0 | 0 | 0 | 0 | 0 | 0
69 | 24679011 | 24679000 | 10925009 | 1 | 1 | 1 | 3 | 101-1556 | ССЦ Московской обл.,сб.101,поз.1556 | Битумы нефтяные дорожные, марка БНД- 60/90, БНД-90/130, сорт 1 | 1348 | 1009 | т | т | 1000 | 0.0108 | 1690 | 0 | 0 | 0 | 0 | 1 | 0 | 0 | 0 | 0.0108 |  | 0 | 2 | 24679024 | 1 | 0 | 126 | 0 | 0 | 0 | 0 | 0 | 0 | 0 | 0 | 0 | 0 | 0 | 0 | 0 | 0 | 0 | 0 | 0 | 0 | 0 | 0 | 0 | 0 | 0
69 | 24679012 | 24679000 | 10926415 | 1 | 1 | 1 | 3 | 102-0025 | ССЦ Московской обл.,сб.102,поз.0025 | Пиломатериалы хвойных пород. Бруски обрезные длиной 4-6.5 м, шириной 75-150 мм, толщиной 40-75 мм III сорта | 1339 | 1007 | м3 | м3 | 1 | 0.15 | 1287 | 0 | 0 | 0 | 0 | 1 | 0 | 0 | 0 | 0.15 |  | 0 | 2 | 24679025 | 1 | 0 | 127 | 0 | 0 | 0 | 0 | 0 | 0 | 0 | 0 | 0 | 0 | 0 | 0 | 0 | 0 | 0 | 0 | 0 | 0 | 0 | 0 | 0 | 0 | 0
69 | 24679013 | 24679000 | 10952347 | 1 | 1 | 1 | 3 | 410-0008 | ССЦ Московской обл.,сб.410,поз.0008 | Смеси асфальтобетонные и асфальтобетоны горячие песчаные, марка II, тип Г, плотные | 1348 | 1009 | т | т | 1000 | 93.3 | 571.6 | 0 | 0 | 0 | 0 | 1 | 0 | 0 | 0 | 93.3 |  | 0 | 2 | 24679026 | 1 | 0 | 128 | 0 | 0 | 0 | 0 | 0 | 0 | 0 | 0 | 0 | 0 | 0 | 0 | 0 | 0 | 0 | 0 | 0 | 0 | 0 | 0 | 0 | 0 | 0
70 | 24679029 | 24679028 | 2285432 | 1 | 1 | 1 | 1 | 1-4.0-50 |  | Затраты труда рабочих, разряд работ 4.0 | 1369 | 1013 | чел.-ч | чел.-ч | 1 | 0.207 | 0 | 0 | 0 | 9.63 | 0 | 1 | 1 | 0 | 0 | 0.09 | )*2)*1,15 | 1 | 2 | 24679033 | 1 | 0 | 129 | 0 | 0 | 0 | 0 | 0 | 0 | 0 | 0 | 0 | 0 | 0 | 0 | 0 | 0 | 0 | 0 | 0 | 0 | 0 | 0 | 0 | 0 | 0
70 | 24679030 | 24679028 | 10977143 | 1 | 1 | 1 | 2 | 120500 | ЦЭМ Московская обл.,сб.12,поз.0500 | Гудронаторы ручные | 1368 | 1011 | маш.-ч | маш.-ч | 1 | 0.425 | 0 | 17.2 | 0 | 0 | 0 | 1 | 1 | 0 | 0 | 0.17 | )*2)*1,25 | 0 | 2 | 24679034 | 1 | 0 | 130 | 0 | 0 | 0 | 0 | 0 | 0 | 0 | 0 | 0 | 0 | 0 | 0 | 0 | 0 | 0 | 0 | 0 | 0 | 0 | 0 | 0 | 0 | 0
70 | 24679031 | 24679028 | 10925009 | 1 | 1 | 1 | 3 | 101-1556 | ССЦ Московской обл.,сб.101,поз.1556 | Битумы нефтяные дорожные, марка БНД- 60/90, БНД-90/130, сорт 1 | 1348 | 1009 | т | т | 1000 | 0.0028 | 1690 | 0 | 0 | 0 | 0 | 1 | 1 | 0 | 0 | 0.0014 | )*2 | 0 | 2 | 24679035 | 1 | 0 | 131 | 0 | 0 | 0 | 0 | 0 | 0 | 0 | 0 | 0 | 0 | 0 | 0 | 0 | 0 | 0 | 0 | 0 | 0 | 0 | 0 | 0 | 0 | 0
70 | 24679032 | 24679028 | 10952347 | 1 | 1 | 1 | 3 | 410-0008 | ССЦ Московской обл.,сб.410,поз.0008 | Смеси асфальтобетонные и асфальтобетоны горячие песчаные, марка II, тип Г, плотные | 1348 | 1009 | т | т | 1000 | 23.4 | 571.6 | 0 | 0 | 0 | 0 | 1 | 1 | 0 | 0 | 11.7 | )*2 | 0 | 2 | 24679036 | 1 | 0 | 132 | 0 | 0 | 0 | 0 | 0 | 0 | 0 | 0 | 0 | 0 | 0 | 0 | 0 | 0 | 0 | 0 | 0 | 0 | 0 | 0 | 0 | 0 | 0
71 | 24679038 | 24679037 | 2285385 | 1 | 1 | 1 | 1 | 1-2.0-50 |  | Затраты труда рабочих, разряд работ 2.0 | 1369 | 1013 | чел.-ч | чел.-ч | 1 | 17.342 | 0 | 0 | 0 | 7.8 | 0 | 1 | 1 | 0 | 0 | 15.08 | )*1,15 | 1 | 2 | 24679043 | 1 | 0 | 133 | 0 | 0 | 0 | 0 | 0 | 0 | 0 | 0 | 0 | 0 | 0 | 0 | 0 | 0 | 0 | 0 | 0 | 0 | 0 | 0 | 0 | 0 | 0
71 | 24679039 | 24679037 | 121548 | 1 | 1 | 1 | 1 | 2 |  | Затраты труда машинистов | 608254 | 1013 | чел.час | чел.час | 1 | 54.525 | 0 | 0 | 0 | 0 | 0 | 1 | 1 | 0 | 0 | 43.62 | )*1,25 | 2 | 2 | 24679044 | 1 | 0 | 134 | 0 | 0 | 0 | 0 | 0 | 0 | 0 | 0 | 0 | 0 | 0 | 0 | 0 | 0 | 0 | 0 | 0 | 0 | 0 | 0 | 0 | 0 | 0
71 | 24679040 | 24679037 | 10976505 | 1 | 1 | 1 | 2 | 060247 | ЦЭМ Московская обл.,сб.06,поз.0247 | Экскаваторы одноковшовые дизельные на гусеничном ходу при работе на других видах строительства (кроме водохозяйственного) 0,5 м3 | 1368 | 1011 | маш.-ч | маш.-ч | 1 | 41.6 | 0 | 100 | 13.5 | 0 | 0 | 1 | 1 | 0 | 0 | 33.28 | )*1,25 | 0 | 2 | 24679045 | 1 | 0 | 135 | 0 | 0 | 0 | 0 | 0 | 0 | 0 | 0 | 0 | 0 | 0 | 0 | 0 | 0 | 0 | 0 | 0 | 0 | 0 | 0 | 0 | 0 | 0
71 | 24679041 | 24679037 | 10976626 | 1 | 1 | 1 | 2 | 070149 | ЦЭМ Московская обл.,сб.07,поз.0149 | Бульдозеры при работе на других видах строительства (кроме водохозяйственного) 79 (108) кВт (л.с.) | 1368 | 1011 | маш.-ч | маш.-ч | 1 | 12.925 | 0 | 80 | 14.4 | 0 | 0 | 1 | 1 | 0 | 0 | 10.34 | )*1,25 | 0 | 2 | 24679046 | 1 | 0 | 136 | 0 | 0 | 0 | 0 | 0 | 0 | 0 | 0 | 0 | 0 | 0 | 0 | 0 | 0 | 0 | 0 | 0 | 0 | 0 | 0 | 0 | 0 | 0
71 | 24679042 | 24679037 | 10952045 | 1 | 1 | 1 | 3 | 408-0015 | ССЦ Московской обл.,сб.408,поз.0015 | Щебень из природного камня (гранитный), марка 800, фракция 20-40 мм | 1339 | 1007 | м3 | м3 | 1 | 0.04 | 108.4 | 0 | 0 | 0 | 0 | 1 | 0 | 0 | 0 | 0.04 |  | 0 | 2 | 24679047 | 1 | 0 | 137 | 0 | 0 | 0 | 0 | 0 | 0 | 0 | 0 | 0 | 0 | 0 | 0 | 0 | 0 | 0 | 0 | 0 | 0 | 0 | 0 | 0 | 0 | 0
72 | 24679049 | 24679048 | 2285385 | 1 | 1 | 1 | 1 | 1-2.0-50 |  | Затраты труда рабочих, разряд работ 2.0 | 1369 | 1013 | чел.-ч | чел.-ч | 1 | 177.1 | 0 | 0 | 0 | 7.8 | 0 | 1 | 1 | 0 | 0 | 154 | )*1,15 | 1 | 2 | 24679050 | 1 | 0 | 138 | 0 | 0 | 0 | 0 | 0 | 0 | 0 | 0 | 0 | 0 | 0 | 0 | 0 | 0 | 0 | 0 | 0 | 0 | 0 | 0 | 0 | 0 | 0
73 | 24679052 | 24679051 | 2285391 | 1 | 1 | 1 | 1 | 1-2.3-50 |  | Затраты труда рабочих, разряд работ 2.3 | 1369 | 1013 | чел.-ч | чел.-ч | 1 | 18.078 | 0 | 0 | 0 | 8.02 | 0 | 1 | 1 | 0 | 0 | 15.72 | )*1,15 | 1 | 2 | 24679060 | 1 | 0 | 139 | 0 | 0 | 0 | 0 | 0 | 0 | 0 | 0 | 0 | 0 | 0 | 0 | 0 | 0 | 0 | 0 | 0 | 0 | 0 | 0 | 0 | 0 | 0
73 | 24679053 | 24679051 | 121548 | 1 | 1 | 1 | 1 | 2 |  | Затраты труда машинистов | 608254 | 1013 | чел.час | чел.час | 1 | 17.35 | 0 | 0 | 0 | 0 | 0 | 1 | 1 | 0 | 0 | 13.88 | )*1,25 | 2 | 2 | 24679061 | 1 | 0 | 140 | 0 | 0 | 0 | 0 | 0 | 0 | 0 | 0 | 0 | 0 | 0 | 0 | 0 | 0 | 0 | 0 | 0 | 0 | 0 | 0 | 0 | 0 | 0
73 | 24679054 | 24679051 | 10976120 | 1 | 1 | 1 | 2 | 030101 | ЦЭМ Московская обл.,сб.03,поз.0101 | Автопогрузчики 5 т | 1368 | 1011 | маш.-ч | маш.-ч | 1 | 5.3625 | 0 | 90 | 10.06 | 0 | 0 | 1 | 1 | 0 | 0 | 4.29 | )*1,25 | 0 | 2 | 24679062 | 1 | 0 | 141 | 0 | 0 | 0 | 0 | 0 | 0 | 0 | 0 | 0 | 0 | 0 | 0 | 0 | 0 | 0 | 0 | 0 | 0 | 0 | 0 | 0 | 0 | 0
73 | 24679055 | 24679051 | 10977137 | 1 | 1 | 1 | 2 | 120202 | ЦЭМ Московская обл.,сб.12,поз.0202 | Автогрейдеры среднего типа 99 (135) кВт (л.с.) | 1368 | 1011 | маш.-ч | маш.-ч | 1 | 2.2125 | 0 | 123 | 13.5 | 0 | 0 | 1 | 1 | 0 | 0 | 1.77 | )*1,25 | 0 | 2 | 24679063 | 1 | 0 | 142 | 0 | 0 | 0 | 0 | 0 | 0 | 0 | 0 | 0 | 0 | 0 | 0 | 0 | 0 | 0 | 0 | 0 | 0 | 0 | 0 | 0 | 0 | 0
73 | 24679056 | 24679051 | 10977181 | 1 | 1 | 1 | 2 | 120911 | ЦЭМ Московская обл.,сб.12,поз.0911 | Катки дорожные самоходные на пневмоколесном ходу 30 т | 1368 | 1011 | маш.-ч | маш.-ч | 1 | 8.85 | 0 | 206.01 | 14.4 | 0 | 0 | 1 | 1 | 0 | 0 | 7.08 | )*1,25 | 0 | 2 | 24679064 | 1 | 0 | 143 | 0 | 0 | 0 | 0 | 0 | 0 | 0 | 0 | 0 | 0 | 0 | 0 | 0 | 0 | 0 | 0 | 0 | 0 | 0 | 0 | 0 | 0 | 0
73 | 24679057 | 24679051 | 10977234 | 1 | 1 | 1 | 2 | 121601 | ЦЭМ Московская обл.,сб.12,поз.1601 | Машины поливомоечные 6000 л | 1368 | 1011 | маш.-ч | маш.-ч | 1 | 0.925 | 0 | 110 | 11.6 | 0 | 0 | 1 | 1 | 0 | 0 | 0.74 | )*1,25 | 0 | 2 | 24679065 | 1 | 0 | 144 | 0 | 0 | 0 | 0 | 0 | 0 | 0 | 0 | 0 | 0 | 0 | 0 | 0 | 0 | 0 | 0 | 0 | 0 | 0 | 0 | 0 | 0 | 0
73 | 24679058 | 24679051 | 10951650 | 1 | 1 | 1 | 3 | 408-0121 | ССЦ Московской обл.,сб.408,поз.0121 | Песок для строит. работ природный, повыш. крупности и крупный | 1339 | 1007 | м3 | м3 | 1 | 110 | 59.99 | 0 | 0 | 0 | 0 | 1 | 0 | 0 | 0 | 110 |  | 0 | 2 | 24679066 | 1 | 0 | 145 | 0 | 0 | 0 | 0 | 0 | 0 | 0 | 0 | 0 | 0 | 0 | 0 | 0 | 0 | 0 | 0 | 0 | 0 | 0 | 0 | 0 | 0 | 0
73 | 24679059 | 24679051 | 10952479 | 1 | 1 | 1 | 3 | 411-0001 | ССЦ Московской обл.,сб.411,поз.0001 | Вода | 1339 | 1007 | м3 | м3 | 1 | 5 | 2.44 | 0 | 0 | 0 | 0 | 1 | 0 | 0 | 0 | 5 |  | 0 | 2 | 24679067 | 1 | 0 | 146 | 0 | 0 | 0 | 0 | 0 | 0 | 0 | 0 | 0 | 0 | 0 | 0 | 0 | 0 | 0 | 0 | 0 | 0 | 0 | 0 | 0 | 0 | 0
74 | 24679069 | 24679068 | 2285396 | 1 | 1 | 1 | 1 | 1-2.5-50 |  | Затраты труда рабочих, разряд работ 2.5 | 1369 | 1013 | чел.-ч | чел.-ч | 1 | 42.504 | 0 | 0 | 0 | 8.16 | 0 | 1 | 1 | 0 | 0 | 36.96 | )*1,15 | 1 | 2 | 24679081 | 1 | 0 | 147 | 0 | 0 | 0 | 0 | 0 | 0 | 0 | 0 | 0 | 0 | 0 | 0 | 0 | 0 | 0 | 0 | 0 | 0 | 0 | 0 | 0 | 0 | 0
74 | 24679070 | 24679068 | 121548 | 1 | 1 | 1 | 1 | 2 |  | Затраты труда машинистов | 608254 | 1013 | чел.час | чел.час | 1 | 45.3 | 0 | 0 | 0 | 0 | 0 | 1 | 1 | 0 | 0 | 36.24 | )*1,25 | 2 | 2 | 24679082 | 1 | 0 | 148 | 0 | 0 | 0 | 0 | 0 | 0 | 0 | 0 | 0 | 0 | 0 | 0 | 0 | 0 | 0 | 0 | 0 | 0 | 0 | 0 | 0 | 0 | 0
74 | 24679071 | 24679068 | 10976120 | 1 | 1 | 1 | 2 | 030101 | ЦЭМ Московская обл.,сб.03,поз.0101 | Автопогрузчики 5 т | 1368 | 1011 | маш.-ч | маш.-ч | 1 | 4.975 | 0 | 90 | 10.06 | 0 | 0 | 1 | 1 | 0 | 0 | 3.98 | )*1,25 | 0 | 2 | 24679083 | 1 | 0 | 149 | 0 | 0 | 0 | 0 | 0 | 0 | 0 | 0 | 0 | 0 | 0 | 0 | 0 | 0 | 0 | 0 | 0 | 0 | 0 | 0 | 0 | 0 | 0
74 | 24679072 | 24679068 | 10976626 | 1 | 1 | 1 | 2 | 070149 | ЦЭМ Московская обл.,сб.07,поз.0149 | Бульдозеры при работе на других видах строительства (кроме водохозяйственного) 79 (108) кВт (л.с.) | 1368 | 1011 | маш.-ч | маш.-ч | 1 | 3.2375 | 0 | 80 | 14.4 | 0 | 0 | 1 | 1 | 0 | 0 | 2.59 | )*1,25 | 0 | 2 | 24679084 | 1 | 0 | 150 | 0 | 0 | 0 | 0 | 0 | 0 | 0 | 0 | 0 | 0 | 0 | 0 | 0 | 0 | 0 | 0 | 0 | 0 | 0 | 0 | 0 | 0 | 0
74 | 24679073 | 24679068 | 10977137 | 1 | 1 | 1 | 2 | 120202 | ЦЭМ Московская обл.,сб.12,поз.0202 | Автогрейдеры среднего типа 99 (135) кВт (л.с.) | 1368 | 1011 | маш.-ч | маш.-ч | 1 | 0.5125 | 0 | 123 | 13.5 | 0 | 0 | 1 | 1 | 0 | 0 | 0.41 | )*1,25 | 0 | 2 | 24679085 | 1 | 0 | 151 | 0 | 0 | 0 | 0 | 0 | 0 | 0 | 0 | 0 | 0 | 0 | 0 | 0 | 0 | 0 | 0 | 0 | 0 | 0 | 0 | 0 | 0 | 0
74 | 24679074 | 24679068 | 10977173 | 1 | 1 | 1 | 2 | 120906 | ЦЭМ Московская обл.,сб.12,поз.0906 | Катки дорожные самоходные гладкие 8 т | 1368 | 1011 | маш.-ч | маш.-ч | 1 | 9.8375 | 0 | 75 | 11.6 | 0 | 0 | 1 | 1 | 0 | 0 | 7.87 | )*1,25 | 0 | 2 | 24679086 | 1 | 0 | 152 | 0 | 0 | 0 | 0 | 0 | 0 | 0 | 0 | 0 | 0 | 0 | 0 | 0 | 0 | 0 | 0 | 0 | 0 | 0 | 0 | 0 | 0 | 0
74 | 24679075 | 24679068 | 10977175 | 1 | 1 | 1 | 2 | 120907 | ЦЭМ Московская обл.,сб.12,поз.0907 | Катки дорожные самоходные гладкие 13 т | 1368 | 1011 | маш.-ч | маш.-ч | 1 | 22.225 | 0 | 121 | 14.4 | 0 | 0 | 1 | 1 | 0 | 0 | 17.78 | )*1,25 | 0 | 2 | 24679087 | 1 | 0 | 153 | 0 | 0 | 0 | 0 | 0 | 0 | 0 | 0 | 0 | 0 | 0 | 0 | 0 | 0 | 0 | 0 | 0 | 0 | 0 | 0 | 0 | 0 | 0
74 | 24679076 | 24679068 | 10977234 | 1 | 1 | 1 | 2 | 121601 | ЦЭМ Московская обл.,сб.12,поз.1601 | Машины поливомоечные 6000 л | 1368 | 1011 | маш.-ч | маш.-ч | 1 | 3.7 | 0 | 110 | 11.6 | 0 | 0 | 1 | 1 | 0 | 0 | 2.96 | )*1,25 | 0 | 2 | 24679088 | 1 | 0 | 154 | 0 | 0 | 0 | 0 | 0 | 0 | 0 | 0 | 0 | 0 | 0 | 0 | 0 | 0 | 0 | 0 | 0 | 0 | 0 | 0 | 0 | 0 | 0
74 | 24679077 | 24679068 | 10977132 | 1 | 1 | 1 | 2 | 121803 | ЦЭМ Московская обл.,сб.12,поз.1803 | Распределители каменной мелочи | 1368 | 1011 | маш.-ч | маш.-ч | 1 | 0.8125 | 0 | 116.64 | 13.5 | 0 | 0 | 1 | 1 | 0 | 0 | 0.65 | )*1,25 | 0 | 2 | 24679089 | 1 | 0 | 155 | 0 | 0 | 0 | 0 | 0 | 0 | 0 | 0 | 0 | 0 | 0 | 0 | 0 | 0 | 0 | 0 | 0 | 0 | 0 | 0 | 0 | 0 | 0
74 | 24679078 | 24679068 | 10951488 | 1 | 1 | 1 | 3 | 408-0018 | ССЦ Московской обл.,сб.408,поз.0018 | Щебень из природного камня (гранитный), марка 600, фракция 10-20 мм | 1339 | 1007 | м3 | м3 | 1 | 15 | 118.6 | 0 | 0 | 0 | 0 | 1 | 0 | 0 | 0 | 15 |  | 0 | 2 | 24679090 | 1 | 0 | 156 | 0 | 0 | 0 | 0 | 0 | 0 | 0 | 0 | 0 | 0 | 0 | 0 | 0 | 0 | 0 | 0 | 0 | 0 | 0 | 0 | 0 | 0 | 0
74 | 24679079 | 24679068 | 10951493 | 1 | 1 | 1 | 3 | 408-0020 | ССЦ Московской обл.,сб.408,поз.0020 | Щебень из природного камня (гранитный), марка 600, фракция 40-70 мм | 1339 | 1007 | м3 | м3 | 1 | 189 | 98.6 | 0 | 0 | 0 | 0 | 1 | 0 | 0 | 0 | 189 |  | 0 | 2 | 24679091 | 1 | 0 | 157 | 0 | 0 | 0 | 0 | 0 | 0 | 0 | 0 | 0 | 0 | 0 | 0 | 0 | 0 | 0 | 0 | 0 | 0 | 0 | 0 | 0 | 0 | 0
74 | 24679080 | 24679068 | 10952479 | 1 | 1 | 1 | 3 | 411-0001 | ССЦ Московской обл.,сб.411,поз.0001 | Вода | 1339 | 1007 | м3 | м3 | 1 | 30 | 2.44 | 0 | 0 | 0 | 0 | 1 | 0 | 0 | 0 | 30 |  | 0 | 2 | 24679092 | 1 | 0 | 158 | 0 | 0 | 0 | 0 | 0 | 0 | 0 | 0 | 0 | 0 | 0 | 0 | 0 | 0 | 0 | 0 | 0 | 0 | 0 | 0 | 0 | 0 | 0
75 | 24679095 | 24679094 | 121548 | 1 | 1 | 1 | 1 | 2 |  | Затраты труда машинистов | 608254 | 1013 | чел.час | чел.час | 1 | 9.4125 | 0 | 0 | 0 | 0 | 0 | 1 | 1 | 0 | 0 | 2.51 | )*3)*1,25 | 2 | 2 | 24679100 | 1 | 0 | 159 | 0 | 0 | 0 | 0 | 0 | 0 | 0 | 0 | 0 | 0 | 0 | 0 | 0 | 0 | 0 | 0 | 0 | 0 | 0 | 0 | 0 | 0 | 0
75 | 24679096 | 24679094 | 10976120 | 1 | 1 | 1 | 2 | 030101 | ЦЭМ Московская обл.,сб.03,поз.0101 | Автопогрузчики 5 т | 1368 | 1011 | маш.-ч | маш.-ч | 1 | 3.1125 | 0 | 90 | 10.06 | 0 | 0 | 1 | 1 | 0 | 0 | 0.83 | )*3)*1,25 | 0 | 2 | 24679101 | 1 | 0 | 160 | 0 | 0 | 0 | 0 | 0 | 0 | 0 | 0 | 0 | 0 | 0 | 0 | 0 | 0 | 0 | 0 | 0 | 0 | 0 | 0 | 0 | 0 | 0
75 | 24679097 | 24679094 | 10977173 | 1 | 1 | 1 | 2 | 120906 | ЦЭМ Московская обл.,сб.12,поз.0906 | Катки дорожные самоходные гладкие 8 т | 1368 | 1011 | маш.-ч | маш.-ч | 1 | 3.225 | 0 | 75 | 11.6 | 0 | 0 | 1 | 1 | 0 | 0 | 0.86 | )*3)*1,25 | 0 | 2 | 24679102 | 1 | 0 | 161 | 0 | 0 | 0 | 0 | 0 | 0 | 0 | 0 | 0 | 0 | 0 | 0 | 0 | 0 | 0 | 0 | 0 | 0 | 0 | 0 | 0 | 0 | 0
75 | 24679098 | 24679094 | 10977175 | 1 | 1 | 1 | 2 | 120907 | ЦЭМ Московская обл.,сб.12,поз.0907 | Катки дорожные самоходные гладкие 13 т | 1368 | 1011 | маш.-ч | маш.-ч | 1 | 3.075 | 0 | 121 | 14.4 | 0 | 0 | 1 | 1 | 0 | 0 | 0.82 | )*3)*1,25 | 0 | 2 | 24679103 | 1 | 0 | 162 | 0 | 0 | 0 | 0 | 0 | 0 | 0 | 0 | 0 | 0 | 0 | 0 | 0 | 0 | 0 | 0 | 0 | 0 | 0 | 0 | 0 | 0 | 0
75 | 24679099 | 24679094 | 10951493 | 1 | 1 | 1 | 3 | 408-0020 | ССЦ Московской обл.,сб.408,поз.0020 | Щебень из природного камня (гранитный), марка 600, фракция 40-70 мм | 1339 | 1007 | м3 | м3 | 1 | 37.8 | 98.6 | 0 | 0 | 0 | 0 | 1 | 1 | 0 | 0 | 12.6 | )*3 | 0 | 2 | 24679104 | 1 | 0 | 163 | 0 | 0 | 0 | 0 | 0 | 0 | 0 | 0 | 0 | 0 | 0 | 0 | 0 | 0 | 0 | 0 | 0 | 0 | 0 | 0 | 0 | 0 | 0
76 | 24679106 | 24679105 | 2285432 | 1 | 1 | 1 | 1 | 1-4.0-50 |  | Затраты труда рабочих, разряд работ 4.0 | 1369 | 1013 | чел.-ч | чел.-ч | 1 | 44.045 | 0 | 0 | 0 | 9.63 | 0 | 1 | 1 | 0 | 0 | 38.3 | )*1,15 | 1 | 2 | 24679119 | 1 | 0 | 164 | 0 | 0 | 0 | 0 | 0 | 0 | 0 | 0 | 0 | 0 | 0 | 0 | 0 | 0 | 0 | 0 | 0 | 0 | 0 | 0 | 0 | 0 | 0
76 | 24679107 | 24679105 | 121548 | 1 | 1 | 1 | 1 | 2 |  | Затраты труда машинистов | 608254 | 1013 | чел.час | чел.час | 1 | 23.9 | 0 | 0 | 0 | 0 | 0 | 1 | 1 | 0 | 0 | 19.12 | )*1,25 | 2 | 2 | 24679120 | 1 | 0 | 165 | 0 | 0 | 0 | 0 | 0 | 0 | 0 | 0 | 0 | 0 | 0 | 0 | 0 | 0 | 0 | 0 | 0 | 0 | 0 | 0 | 0 | 0 | 0
76 | 24679108 | 24679105 | 10975957 | 1 | 1 | 1 | 2 | 021141 | ЦЭМ Московская обл.,сб.02,поз.1141 | Краны на автомобильном ходу при работе на других видах строительства (кроме магистральных трубопроводов) 10 т | 1368 | 1011 | маш.-ч | маш.-ч | 1 | 0.0375 | 0 | 112 | 10.58 | 0 | 0 | 1 | 1 | 0 | 0 | 0.03 | )*1,25 | 0 | 2 | 24679121 | 1 | 0 | 166 | 0 | 0 | 0 | 0 | 0 | 0 | 0 | 0 | 0 | 0 | 0 | 0 | 0 | 0 | 0 | 0 | 0 | 0 | 0 | 0 | 0 | 0 | 0
76 | 24679109 | 24679105 | 10977143 | 1 | 1 | 1 | 2 | 120500 | ЦЭМ Московская обл.,сб.12,поз.0500 | Гудронаторы ручные | 1368 | 1011 | маш.-ч | маш.-ч | 1 | 1.75 | 0 | 17.2 | 0 | 0 | 0 | 1 | 1 | 0 | 0 | 1.4 | )*1,25 | 0 | 2 | 24679122 | 1 | 0 | 167 | 0 | 0 | 0 | 0 | 0 | 0 | 0 | 0 | 0 | 0 | 0 | 0 | 0 | 0 | 0 | 0 | 0 | 0 | 0 | 0 | 0 | 0 | 0
76 | 24679110 | 24679105 | 10977173 | 1 | 1 | 1 | 2 | 120906 | ЦЭМ Московская обл.,сб.12,поз.0906 | Катки дорожные самоходные гладкие 8 т | 1368 | 1011 | маш.-ч | маш.-ч | 1 | 4.95 | 0 | 75 | 11.6 | 0 | 0 | 1 | 1 | 0 | 0 | 3.96 | )*1,25 | 0 | 2 | 24679123 | 1 | 0 | 168 | 0 | 0 | 0 | 0 | 0 | 0 | 0 | 0 | 0 | 0 | 0 | 0 | 0 | 0 | 0 | 0 | 0 | 0 | 0 | 0 | 0 | 0 | 0
76 | 24679111 | 24679105 | 10977175 | 1 | 1 | 1 | 2 | 120907 | ЦЭМ Московская обл.,сб.12,поз.0907 | Катки дорожные самоходные гладкие 13 т | 1368 | 1011 | маш.-ч | маш.-ч | 1 | 14.3875 | 0 | 121 | 14.4 | 0 | 0 | 1 | 1 | 0 | 0 | 11.51 | )*1,25 | 0 | 2 | 24679124 | 1 | 0 | 169 | 0 | 0 | 0 | 0 | 0 | 0 | 0 | 0 | 0 | 0 | 0 | 0 | 0 | 0 | 0 | 0 | 0 | 0 | 0 | 0 | 0 | 0 | 0
76 | 24679112 | 24679105 | 10977234 | 1 | 1 | 1 | 2 | 121601 | ЦЭМ Московская обл.,сб.12,поз.1601 | Машины поливомоечные 6000 л | 1368 | 1011 | маш.-ч | маш.-ч | 1 | 0.4875 | 0 | 110 | 11.6 | 0 | 0 | 1 | 1 | 0 | 0 | 0.39 | )*1,25 | 0 | 2 | 24679125 | 1 | 0 | 170 | 0 | 0 | 0 | 0 | 0 | 0 | 0 | 0 | 0 | 0 | 0 | 0 | 0 | 0 | 0 | 0 | 0 | 0 | 0 | 0 | 0 | 0 | 0
76 | 24679113 | 24679105 | 10977242 | 1 | 1 | 1 | 2 | 122000 | ЦЭМ Московская обл.,сб.12,поз.2000 | Укладчики асфальтобетона | 1368 | 1011 | маш.-ч | маш.-ч | 1 | 3.9875 | 0 | 195.2 | 14.4 | 0 | 0 | 1 | 1 | 0 | 0 | 3.19 | )*1,25 | 0 | 2 | 24679126 | 1 | 0 | 171 | 0 | 0 | 0 | 0 | 0 | 0 | 0 | 0 | 0 | 0 | 0 | 0 | 0 | 0 | 0 | 0 | 0 | 0 | 0 | 0 | 0 | 0 | 0
76 | 24679114 | 24679105 | 10978959 | 1 | 1 | 1 | 2 | 400001 | ЦЭМ Московская обл.,сб.40,поз.0001 | Автомобили бортовые грузоподъемностью до 5 т | 1368 | 1011 | маш.-ч | маш.-ч | 1 | 0.05 | 0 | 75.4 | 0 | 0 | 0 | 1 | 1 | 0 | 0 | 0.04 | )*1,25 | 0 | 2 | 24679127 | 1 | 0 | 172 | 0 | 0 | 0 | 0 | 0 | 0 | 0 | 0 | 0 | 0 | 0 | 0 | 0 | 0 | 0 | 0 | 0 | 0 | 0 | 0 | 0 | 0 | 0
76 | 24679115 | 24679105 | 10923767 | 1 | 1 | 1 | 3 | 101-0782 | ССЦ Московской обл.,сб.101,поз.0782 | Поковки из квадратных заготовок массой 1.8 кг | 1348 | 1009 | т | т | 1000 | 0.0062 | 5989 | 0 | 0 | 0 | 0 | 1 | 0 | 0 | 0 | 0.0062 |  | 0 | 2 | 24679128 | 1 | 0 | 173 | 0 | 0 | 0 | 0 | 0 | 0 | 0 | 0 | 0 | 0 | 0 | 0 | 0 | 0 | 0 | 0 | 0 | 0 | 0 | 0 | 0 | 0 | 0
76 | 24679116 | 24679105 | 10925009 | 1 | 1 | 1 | 3 | 101-1556 | ССЦ Московской обл.,сб.101,поз.1556 | Битумы нефтяные дорожные, марка БНД- 60/90, БНД-90/130, сорт 1 | 1348 | 1009 | т | т | 1000 | 0.0108 | 1690 | 0 | 0 | 0 | 0 | 1 | 0 | 0 | 0 | 0.0108 |  | 0 | 2 | 24679129 | 1 | 0 | 174 | 0 | 0 | 0 | 0 | 0 | 0 | 0 | 0 | 0 | 0 | 0 | 0 | 0 | 0 | 0 | 0 | 0 | 0 | 0 | 0 | 0 | 0 | 0
76 | 24679117 | 24679105 | 10926415 | 1 | 1 | 1 | 3 | 102-0025 | ССЦ Московской обл.,сб.102,поз.0025 | Пиломатериалы хвойных пород. Бруски обрезные длиной 4-6.5 м, шириной 75-150 мм, толщиной 40-75 мм III сорта | 1339 | 1007 | м3 | м3 | 1 | 0.15 | 1287 | 0 | 0 | 0 | 0 | 1 | 0 | 0 | 0 | 0.15 |  | 0 | 2 | 24679130 | 1 | 0 | 175 | 0 | 0 | 0 | 0 | 0 | 0 | 0 | 0 | 0 | 0 | 0 | 0 | 0 | 0 | 0 | 0 | 0 | 0 | 0 | 0 | 0 | 0 | 0
76 | 24679118 | 24679105 | 10952347 | 1 | 1 | 1 | 3 | 410-0008 | ССЦ Московской обл.,сб.410,поз.0008 | Смеси асфальтобетонные и асфальтобетоны горячие песчаные, марка II, тип Г, плотные | 1348 | 1009 | т | т | 1000 | 93.3 | 571.6 | 0 | 0 | 0 | 0 | 1 | 0 | 0 | 0 | 93.3 |  | 0 | 2 | 24679131 | 1 | 0 | 176 | 0 | 0 | 0 | 0 | 0 | 0 | 0 | 0 | 0 | 0 | 0 | 0 | 0 | 0 | 0 | 0 | 0 | 0 | 0 | 0 | 0 | 0 | 0
77 | 24679133 | 24679132 | 2285432 | 1 | 1 | 1 | 1 | 1-4.0-50 |  | Затраты труда рабочих, разряд работ 4.0 | 1369 | 1013 | чел.-ч | чел.-ч | 1 | 0.207 | 0 | 0 | 0 | 9.63 | 0 | 1 | 1 | 0 | 0 | 0.09 | )*2)*1,15 | 1 | 2 | 24679137 | 1 | 0 | 177 | 0 | 0 | 0 | 0 | 0 | 0 | 0 | 0 | 0 | 0 | 0 | 0 | 0 | 0 | 0 | 0 | 0 | 0 | 0 | 0 | 0 | 0 | 0
77 | 24679134 | 24679132 | 10977143 | 1 | 1 | 1 | 2 | 120500 | ЦЭМ Московская обл.,сб.12,поз.0500 | Гудронаторы ручные | 1368 | 1011 | маш.-ч | маш.-ч | 1 | 0.425 | 0 | 17.2 | 0 | 0 | 0 | 1 | 1 | 0 | 0 | 0.17 | )*2)*1,25 | 0 | 2 | 24679138 | 1 | 0 | 178 | 0 | 0 | 0 | 0 | 0 | 0 | 0 | 0 | 0 | 0 | 0 | 0 | 0 | 0 | 0 | 0 | 0 | 0 | 0 | 0 | 0 | 0 | 0
77 | 24679135 | 24679132 | 10925009 | 1 | 1 | 1 | 3 | 101-1556 | ССЦ Московской обл.,сб.101,поз.1556 | Битумы нефтяные дорожные, марка БНД- 60/90, БНД-90/130, сорт 1 | 1348 | 1009 | т | т | 1000 | 0.0028 | 1690 | 0 | 0 | 0 | 0 | 1 | 1 | 0 | 0 | 0.0014 | )*2 | 0 | 2 | 24679139 | 1 | 0 | 179 | 0 | 0 | 0 | 0 | 0 | 0 | 0 | 0 | 0 | 0 | 0 | 0 | 0 | 0 | 0 | 0 | 0 | 0 | 0 | 0 | 0 | 0 | 0
77 | 24679136 | 24679132 | 10952347 | 1 | 1 | 1 | 3 | 410-0008 | ССЦ Московской обл.,сб.410,поз.0008 | Смеси асфальтобетонные и асфальтобетоны горячие песчаные, марка II, тип Г, плотные | 1348 | 1009 | т | т | 1000 | 23.4 | 571.6 | 0 | 0 | 0 | 0 | 1 | 1 | 0 | 0 | 11.7 | )*2 | 0 | 2 | 24679140 | 1 | 0 | 180 | 0 | 0 | 0 | 0 | 0 | 0 | 0 | 0 | 0 | 0 | 0 | 0 | 0 | 0 | 0 | 0 | 0 | 0 | 0 | 0 | 0 | 0 | 0

## EtalonRes
28 | 24678752 | 24678747 | 2285380 | 1 | 1 | 1 | 1 | 1-1.9-50 |  | Затраты труда рабочих, разряд работ 1.9 | 1369 | 1013 | чел.-ч | чел.-ч | 1 | 3.7 | 0 | 0 | 0 | 7.74 | 0 | 1 | 1 |  | 3.7 | 2 | 24678748 | 1 | 0 | 0 | 0 | 0 | 0 | 0 | 0 | 0
28 | 24678753 | 24678747 | 121548 | 1 | 1 | 1 | 1 | 2 |  | Затраты труда машинистов | 608254 | 1013 | чел.час | чел.час | 1 | 0.03 | 0 | 0 | 0 | 0 | 0 | 1 | 2 |  | 0.03 | 2 | 24678749 | 2 | 0 | 0 | 0 | 0 | 0 | 0 | 0 | 0
28 | 24678754 | 24678747 | 10978959 | 1 | 1 | 1 | 2 | 400001 | ЦЭМ Московская обл.,сб.40,поз.0001 | Автомобили бортовые грузоподъемностью до 5 т | 1368 | 1011 | маш.-ч | маш.-ч | 1 | 0.03 | 0 | 75.4 | 0 | 0 | 0 | 1 | 0 |  | 0.03 | 2 | 24678750 | 3 | 0 | 0 | 0 | 0 | 0 | 0 | 0 | 0
28 | 24678755 | 24678747 | 10951435 | 1 | 1 | 1 | 3 | 407-0011 | ССЦ Московской обл.,сб.407,поз.0011 | Земля | 1348 | 1009 | т | т | 1000 | 0.38 | 135.6 | 0 | 0 | 0 | 0 | 1 | 0 |  | 0.38 | 2 | 24678751 | 4 | 0 | 0 | 0 | 0 | 0 | 0 | 0 | 0
29 | 24678759 | 24678756 | 2285404 | 1 | 1 | 1 | 1 | 1-2.8-50 |  | Затраты труда рабочих, разряд работ 2.8 | 1369 | 1013 | чел.-ч | чел.-ч | 1 | 2.57 | 0 | 0 | 0 | 8.38 | 0 | 1 | 1 |  | 2.57 | 2 | 24678757 | 5 | 0 | 0 | 0 | 0 | 0 | 0 | 0 | 0
29 | 24678760 | 24678756 | 10978599 | 1 | 1 | 1 | 2 | 331601 | ЦЭМ Московская обл.,сб.33,поз.1601 | Бензопилы | 1368 | 1011 | маш.-ч | маш.-ч | 1 | 2.05 | 0 | 6.4 | 0 | 0 | 0 | 1 | 0 |  | 2.05 | 2 | 24678758 | 6 | 0 | 0 | 0 | 0 | 0 | 0 | 0 | 0
30 | 24678764 | 24678761 | 2285404 | 1 | 1 | 1 | 1 | 1-2.8-50 |  | Затраты труда рабочих, разряд работ 2.8 | 1369 | 1013 | чел.-ч | чел.-ч | 1 | 4.49 | 0 | 0 | 0 | 8.38 | 0 | 1 | 1 |  | 4.49 | 2 | 24678762 | 7 | 0 | 0 | 0 | 0 | 0 | 0 | 0 | 0
30 | 24678765 | 24678761 | 10978599 | 1 | 1 | 1 | 2 | 331601 | ЦЭМ Московская обл.,сб.33,поз.1601 | Бензопилы | 1368 | 1011 | маш.-ч | маш.-ч | 1 | 3.59 | 0 | 6.4 | 0 | 0 | 0 | 1 | 0 |  | 3.59 | 2 | 24678763 | 8 | 0 | 0 | 0 | 0 | 0 | 0 | 0 | 0
31 | 24678771 | 24678766 | 2285411 | 1 | 1 | 1 | 1 | 1-3.1-50 |  | Затраты труда рабочих, разряд работ 3.1 | 1369 | 1013 | чел.-ч | чел.-ч | 1 | 68.26 | 0 | 0 | 0 | 8.64 | 0 | 1 | 1 |  | 68.26 | 2 | 24678767 | 9 | 0 | 0 | 0 | 0 | 0 | 0 | 0 | 0
31 | 24678772 | 24678766 | 121548 | 1 | 1 | 1 | 1 | 2 |  | Затраты труда машинистов | 608254 | 1013 | чел.час | чел.час | 1 | 9.4 | 0 | 0 | 0 | 0 | 0 | 1 | 2 |  | 9.4 | 2 | 24678768 | 10 | 0 | 0 | 0 | 0 | 0 | 0 | 0 | 0
31 | 24678773 | 24678766 | 10976416 | 1 | 1 | 1 | 2 | 050101 | ЦЭМ Московская обл.,сб.05,поз.0101 | Компрессоры передвижные с двигателем внутреннего сгорания давлением до 686 кПа (7 атм) 2,2 м3/мин | 1368 | 1011 | маш.-ч | маш.-ч | 1 | 9.4 | 0 | 100 | 10.06 | 0 | 0 | 1 | 0 |  | 9.4 | 2 | 24678769 | 11 | 0 | 0 | 0 | 0 | 0 | 0 | 0 | 0
31 | 24678774 | 24678766 | 10978532 | 1 | 1 | 1 | 2 | 330804 | ЦЭМ Московская обл.,сб.33,поз.0804 | Молотки отбойные пневматические при работе от передвижных компрессорных станций | 1368 | 1011 | маш.-ч | маш.-ч | 1 | 28.2 | 0 | 16.7 | 0 | 0 | 0 | 1 | 0 |  | 28.2 | 2 | 24678770 | 12 | 0 | 0 | 0 | 0 | 0 | 0 | 0 | 0
32 | 24678782 | 24678776 | 2285385 | 1 | 1 | 1 | 1 | 1-2.0-50 |  | Затраты труда рабочих, разряд работ 2.0 | 1369 | 1013 | чел.-ч | чел.-ч | 1 | 15.08 | 0 | 0 | 0 | 7.8 | 0 | 1 | 1 | )*1,15 | 17.342 | 2 | 24678777 | 13 | 0 | 0 | 0 | 0 | 0 | 0 | 0 | 0
32 | 24678783 | 24678776 | 121548 | 1 | 1 | 1 | 1 | 2 |  | Затраты труда машинистов | 608254 | 1013 | чел.час | чел.час | 1 | 43.62 | 0 | 0 | 0 | 0 | 0 | 1 | 2 | )*1,25 | 54.525 | 2 | 24678778 | 14 | 0 | 0 | 0 | 0 | 0 | 0 | 0 | 0
32 | 24678784 | 24678776 | 10976505 | 1 | 1 | 1 | 2 | 060247 | ЦЭМ Московская обл.,сб.06,поз.0247 | Экскаваторы одноковшовые дизельные на гусеничном ходу при работе на других видах строительства (кроме водохозяйственного) 0,5 м3 | 1368 | 1011 | маш.-ч | маш.-ч | 1 | 33.28 | 0 | 100 | 13.5 | 0 | 0 | 1 | 0 | )*1,25 | 41.6 | 2 | 24678779 | 15 | 0 | 0 | 0 | 0 | 0 | 0 | 0 | 0
32 | 24678785 | 24678776 | 10976626 | 1 | 1 | 1 | 2 | 070149 | ЦЭМ Московская обл.,сб.07,поз.0149 | Бульдозеры при работе на других видах строительства (кроме водохозяйственного) 79 (108) кВт (л.с.) | 1368 | 1011 | маш.-ч | маш.-ч | 1 | 10.34 | 0 | 80 | 14.4 | 0 | 0 | 1 | 0 | )*1,25 | 12.925 | 2 | 24678780 | 16 | 0 | 0 | 0 | 0 | 0 | 0 | 0 | 0
32 | 24678786 | 24678776 | 10952045 | 1 | 1 | 1 | 3 | 408-0015 | ССЦ Московской обл.,сб.408,поз.0015 | Щебень из природного камня (гранитный), марка 800, фракция 20-40 мм | 1339 | 1007 | м3 | м3 | 1 | 0.04 | 108.4 | 0 | 0 | 0 | 0 | 1 | 0 |  | 0.04 | 2 | 24678781 | 17 | 0 | 0 | 0 | 0 | 0 | 0 | 0 | 0
33 | 24678789 | 24678787 | 2285385 | 1 | 1 | 1 | 1 | 1-2.0-50 |  | Затраты труда рабочих, разряд работ 2.0 | 1369 | 1013 | чел.-ч | чел.-ч | 1 | 154 | 0 | 0 | 0 | 7.8 | 0 | 1 | 1 | )*1,15 | 177.1 | 2 | 24678788 | 18 | 0 | 0 | 0 | 0 | 0 | 0 | 0 | 0
34 | 24678800 | 24678790 | 2285407 | 1 | 1 | 1 | 1 | 1-2.9-50 |  | Затраты труда рабочих, разряд работ 2.9 | 1369 | 1013 | чел.-ч | чел.-ч | 1 | 76.08 | 0 | 0 | 0 | 8.45 | 0 | 1 | 1 | )*1,15 | 87.492 | 2 | 24678791 | 19 | 0 | 0 | 0 | 0 | 0 | 0 | 0 | 0
34 | 24678801 | 24678790 | 121548 | 1 | 1 | 1 | 1 | 2 |  | Затраты труда машинистов | 608254 | 1013 | чел.час | чел.час | 1 | 0.72 | 0 | 0 | 0 | 0 | 0 | 1 | 2 | )*1,25 | 0.9 | 2 | 24678792 | 20 | 0 | 0 | 0 | 0 | 0 | 0 | 0 | 0
34 | 24678802 | 24678790 | 10975957 | 1 | 1 | 1 | 2 | 021141 | ЦЭМ Московская обл.,сб.02,поз.1141 | Краны на автомобильном ходу при работе на других видах строительства (кроме магистральных трубопроводов) 10 т | 1368 | 1011 | маш.-ч | маш.-ч | 1 | 0.68 | 0 | 112 | 10.58 | 0 | 0 | 1 | 0 | )*1,25 | 0.85 | 2 | 24678793 | 21 | 0 | 0 | 0 | 0 | 0 | 0 | 0 | 0
34 | 24678803 | 24678790 | 10978959 | 1 | 1 | 1 | 2 | 400001 | ЦЭМ Московская обл.,сб.40,поз.0001 | Автомобили бортовые грузоподъемностью до 5 т | 1368 | 1011 | маш.-ч | маш.-ч | 1 | 0.04 | 0 | 75.4 | 0 | 0 | 0 | 1 | 0 | )*1,25 | 0.05 | 2 | 24678794 | 22 | 0 | 0 | 0 | 0 | 0 | 0 | 0 | 0
34 | 24678804 | 24678790 | 10925289 | 1 | 1 | 1 | 3 | 101-1805 | ССЦ Московской обл.,сб.101,поз.1805 | Гвозди строительные | 1348 | 1009 | т | т | 1000 | 0.001 | 11978 | 0 | 0 | 0 | 0 | 1 | 0 |  | 0.001 | 2 | 24678795 | 23 | 0 | 0 | 0 | 0 | 0 | 0 | 0 | 0
34 | 24678805 | 24678790 | 10926443 | 1 | 1 | 1 | 3 | 102-0038 | ССЦ Московской обл.,сб.102,поз.0038 | Пиломатериалы хвойных пород. Брусья необрезные длиной 4-6.5 м, все ширины, толщиной 100, 125 мм IV сорта | 1339 | 1007 | м3 | м3 | 1 | 0.17 | 880 | 0 | 0 | 0 | 0 | 1 | 0 |  | 0.17 | 2 | 24678796 | 24 | 0 | 0 | 0 | 0 | 0 | 0 | 0 | 0
34 | 24678806 | 24678790 | 10948945 | 1 | 1 | 1 | 3 | 401-0006 | ССЦ Московской обл.,сб.401,поз.0006 | Бетоны тяжелые, марка 200 (В15) | 1339 | 1007 | м3 | м3 | 1 | 5.9 | 592.76 | 0 | 0 | 0 | 0 | 1 | 0 |  | 5.9 | 2 | 24678797 | 25 | 0 | 0 | 0 | 0 | 0 | 0 | 0 | 0
34 | 24678807 | 24678790 | 10949906 | 1 | 1 | 1 | 3 | 402-0004 | ССЦ Московской обл.,сб.402,поз.0004 | Раствор готовый кладочный цементный, марка 100 | 1339 | 1007 | м3 | м3 | 1 | 0.06 | 519.8 | 0 | 0 | 0 | 0 | 1 | 0 |  | 0.06 | 2 | 24678798 | 26 | 0 | 0 | 0 | 0 | 0 | 0 | 0 | 0
34 | 24678808 | 24678790 | 10950241 | 1 | 1 | 1 | 3 | 403-0052 | ССЦ Московской обл.,сб.403,поз.0052 | Камни бетонные бортовые, марка 400 | 1339 | 1007 | м3 | м3 | 1 | 4.3 | 1468 | 0 | 0 | 0 | 0 | 1 | 0 |  | 4.3 | 2 | 24678799 | 27 | 0 | 0 | 0 | 0 | 0 | 0 | 0 | 0
35 | 24678816 | 24678809 | 2285401 | 1 | 1 | 1 | 1 | 1-2.7-50 |  | Затраты труда рабочих, разряд работ 2.7 | 1369 | 1013 | чел.-ч | чел.-ч | 1 | 243.35 | 0 | 0 | 0 | 8.31 | 0 | 1 | 1 |  | 243.35 | 2 | 24678810 | 28 | 0 | 0 | 0 | 0 | 0 | 0 | 0 | 0
35 | 24678817 | 24678809 | 121548 | 1 | 1 | 1 | 1 | 2 |  | Затраты труда машинистов | 608254 | 1013 | чел.час | чел.час | 1 | 41.39 | 0 | 0 | 0 | 0 | 0 | 1 | 2 |  | 41.39 | 2 | 24678811 | 29 | 0 | 0 | 0 | 0 | 0 | 0 | 0 | 0
35 | 24678818 | 24678809 | 10976416 | 1 | 1 | 1 | 2 | 050101 | ЦЭМ Московская обл.,сб.05,поз.0101 | Компрессоры передвижные с двигателем внутреннего сгорания давлением до 686 кПа (7 атм) 2,2 м3/мин | 1368 | 1011 | маш.-ч | маш.-ч | 1 | 39.25 | 0 | 100 | 10.06 | 0 | 0 | 1 | 0 |  | 39.25 | 2 | 24678812 | 30 | 0 | 0 | 0 | 0 | 0 | 0 | 0 | 0
35 | 24678819 | 24678809 | 10976853 | 1 | 1 | 1 | 2 | 091400 | ЦЭМ Московская обл.,сб.09,поз.1400 | Рыхлители прицепные (без трактора) | 1368 | 1011 | маш.-ч | маш.-ч | 1 | 1.29 | 0 | 8 | 0 | 0 | 0 | 1 | 0 |  | 1.29 | 2 | 24678813 | 31 | 0 | 0 | 0 | 0 | 0 | 0 | 0 | 0
35 | 24678820 | 24678809 | 10977137 | 1 | 1 | 1 | 2 | 120202 | ЦЭМ Московская обл.,сб.12,поз.0202 | Автогрейдеры среднего типа 99 (135) кВт (л.с.) | 1368 | 1011 | маш.-ч | маш.-ч | 1 | 2.14 | 0 | 123 | 13.5 | 0 | 0 | 1 | 0 |  | 2.14 | 2 | 24678814 | 32 | 0 | 0 | 0 | 0 | 0 | 0 | 0 | 0
35 | 24678821 | 24678809 | 10978532 | 1 | 1 | 1 | 2 | 330804 | ЦЭМ Московская обл.,сб.33,поз.0804 | Молотки отбойные пневматические при работе от передвижных компрессорных станций | 1368 | 1011 | маш.-ч | маш.-ч | 1 | 117.75 | 0 | 16.7 | 0 | 0 | 0 | 1 | 0 |  | 117.75 | 2 | 24678815 | 33 | 0 | 0 | 0 | 0 | 0 | 0 | 0 | 0
36 | 24678831 | 24678822 | 2285391 | 1 | 1 | 1 | 1 | 1-2.3-50 |  | Затраты труда рабочих, разряд работ 2.3 | 1369 | 1013 | чел.-ч | чел.-ч | 1 | 15.72 | 0 | 0 | 0 | 8.02 | 0 | 1 | 1 | )*1,15 | 18.078 | 2 | 24678823 | 34 | 0 | 0 | 0 | 0 | 0 | 0 | 0 | 0
36 | 24678832 | 24678822 | 121548 | 1 | 1 | 1 | 1 | 2 |  | Затраты труда машинистов | 608254 | 1013 | чел.час | чел.час | 1 | 13.88 | 0 | 0 | 0 | 0 | 0 | 1 | 2 | )*1,25 | 17.35 | 2 | 24678824 | 35 | 0 | 0 | 0 | 0 | 0 | 0 | 0 | 0
36 | 24678833 | 24678822 | 10976120 | 1 | 1 | 1 | 2 | 030101 | ЦЭМ Московская обл.,сб.03,поз.0101 | Автопогрузчики 5 т | 1368 | 1011 | маш.-ч | маш.-ч | 1 | 4.29 | 0 | 90 | 10.06 | 0 | 0 | 1 | 0 | )*1,25 | 5.3625 | 2 | 24678825 | 36 | 0 | 0 | 0 | 0 | 0 | 0 | 0 | 0
36 | 24678834 | 24678822 | 10977137 | 1 | 1 | 1 | 2 | 120202 | ЦЭМ Московская обл.,сб.12,поз.0202 | Автогрейдеры среднего типа 99 (135) кВт (л.с.) | 1368 | 1011 | маш.-ч | маш.-ч | 1 | 1.77 | 0 | 123 | 13.5 | 0 | 0 | 1 | 0 | )*1,25 | 2.2125 | 2 | 24678826 | 37 | 0 | 0 | 0 | 0 | 0 | 0 | 0 | 0
36 | 24678835 | 24678822 | 10977181 | 1 | 1 | 1 | 2 | 120911 | ЦЭМ Московская обл.,сб.12,поз.0911 | Катки дорожные самоходные на пневмоколесном ходу 30 т | 1368 | 1011 | маш.-ч | маш.-ч | 1 | 7.08 | 0 | 206.01 | 14.4 | 0 | 0 | 1 | 0 | )*1,25 | 8.85 | 2 | 24678827 | 38 | 0 | 0 | 0 | 0 | 0 | 0 | 0 | 0
36 | 24678836 | 24678822 | 10977234 | 1 | 1 | 1 | 2 | 121601 | ЦЭМ Московская обл.,сб.12,поз.1601 | Машины поливомоечные 6000 л | 1368 | 1011 | маш.-ч | маш.-ч | 1 | 0.74 | 0 | 110 | 11.6 | 0 | 0 | 1 | 0 | )*1,25 | 0.925 | 2 | 24678828 | 39 | 0 | 0 | 0 | 0 | 0 | 0 | 0 | 0
36 | 24678837 | 24678822 | 10951650 | 1 | 1 | 1 | 3 | 408-0121 | ССЦ Московской обл.,сб.408,поз.0121 | Песок для строит. работ природный, повыш. крупности и крупный | 1339 | 1007 | м3 | м3 | 1 | 110 | 59.99 | 0 | 0 | 0 | 0 | 1 | 0 |  | 110 | 2 | 24678829 | 40 | 0 | 0 | 0 | 0 | 0 | 0 | 0 | 0
36 | 24678838 | 24678822 | 10952479 | 1 | 1 | 1 | 3 | 411-0001 | ССЦ Московской обл.,сб.411,поз.0001 | Вода | 1339 | 1007 | м3 | м3 | 1 | 5 | 2.44 | 0 | 0 | 0 | 0 | 1 | 0 |  | 5 | 2 | 24678830 | 41 | 0 | 0 | 0 | 0 | 0 | 0 | 0 | 0
37 | 24678852 | 24678839 | 2285396 | 1 | 1 | 1 | 1 | 1-2.5-50 |  | Затраты труда рабочих, разряд работ 2.5 | 1369 | 1013 | чел.-ч | чел.-ч | 1 | 36.96 | 0 | 0 | 0 | 8.16 | 0 | 1 | 1 | )*1,15 | 42.504 | 2 | 24678840 | 42 | 0 | 0 | 0 | 0 | 0 | 0 | 0 | 0
37 | 24678853 | 24678839 | 121548 | 1 | 1 | 1 | 1 | 2 |  | Затраты труда машинистов | 608254 | 1013 | чел.час | чел.час | 1 | 36.24 | 0 | 0 | 0 | 0 | 0 | 1 | 2 | )*1,25 | 45.3 | 2 | 24678841 | 43 | 0 | 0 | 0 | 0 | 0 | 0 | 0 | 0
37 | 24678854 | 24678839 | 10976120 | 1 | 1 | 1 | 2 | 030101 | ЦЭМ Московская обл.,сб.03,поз.0101 | Автопогрузчики 5 т | 1368 | 1011 | маш.-ч | маш.-ч | 1 | 3.98 | 0 | 90 | 10.06 | 0 | 0 | 1 | 0 | )*1,25 | 4.975 | 2 | 24678842 | 44 | 0 | 0 | 0 | 0 | 0 | 0 | 0 | 0
37 | 24678855 | 24678839 | 10976626 | 1 | 1 | 1 | 2 | 070149 | ЦЭМ Московская обл.,сб.07,поз.0149 | Бульдозеры при работе на других видах строительства (кроме водохозяйственного) 79 (108) кВт (л.с.) | 1368 | 1011 | маш.-ч | маш.-ч | 1 | 2.59 | 0 | 80 | 14.4 | 0 | 0 | 1 | 0 | )*1,25 | 3.2375 | 2 | 24678843 | 45 | 0 | 0 | 0 | 0 | 0 | 0 | 0 | 0
37 | 24678856 | 24678839 | 10977137 | 1 | 1 | 1 | 2 | 120202 | ЦЭМ Московская обл.,сб.12,поз.0202 | Автогрейдеры среднего типа 99 (135) кВт (л.с.) | 1368 | 1011 | маш.-ч | маш.-ч | 1 | 0.41 | 0 | 123 | 13.5 | 0 | 0 | 1 | 0 | )*1,25 | 0.5125 | 2 | 24678844 | 46 | 0 | 0 | 0 | 0 | 0 | 0 | 0 | 0
37 | 24678857 | 24678839 | 10977173 | 1 | 1 | 1 | 2 | 120906 | ЦЭМ Московская обл.,сб.12,поз.0906 | Катки дорожные самоходные гладкие 8 т | 1368 | 1011 | маш.-ч | маш.-ч | 1 | 7.87 | 0 | 75 | 11.6 | 0 | 0 | 1 | 0 | )*1,25 | 9.8375 | 2 | 24678845 | 47 | 0 | 0 | 0 | 0 | 0 | 0 | 0 | 0
37 | 24678858 | 24678839 | 10977175 | 1 | 1 | 1 | 2 | 120907 | ЦЭМ Московская обл.,сб.12,поз.0907 | Катки дорожные самоходные гладкие 13 т | 1368 | 1011 | маш.-ч | маш.-ч | 1 | 17.78 | 0 | 121 | 14.4 | 0 | 0 | 1 | 0 | )*1,25 | 22.225 | 2 | 24678846 | 48 | 0 | 0 | 0 | 0 | 0 | 0 | 0 | 0
37 | 24678859 | 24678839 | 10977234 | 1 | 1 | 1 | 2 | 121601 | ЦЭМ Московская обл.,сб.12,поз.1601 | Машины поливомоечные 6000 л | 1368 | 1011 | маш.-ч | маш.-ч | 1 | 2.96 | 0 | 110 | 11.6 | 0 | 0 | 1 | 0 | )*1,25 | 3.7 | 2 | 24678847 | 49 | 0 | 0 | 0 | 0 | 0 | 0 | 0 | 0
37 | 24678860 | 24678839 | 10977132 | 1 | 1 | 1 | 2 | 121803 | ЦЭМ Московская обл.,сб.12,поз.1803 | Распределители каменной мелочи | 1368 | 1011 | маш.-ч | маш.-ч | 1 | 0.65 | 0 | 116.64 | 13.5 | 0 | 0 | 1 | 0 | )*1,25 | 0.8125 | 2 | 24678848 | 50 | 0 | 0 | 0 | 0 | 0 | 0 | 0 | 0
37 | 24678861 | 24678839 | 10951488 | 1 | 1 | 1 | 3 | 408-0018 | ССЦ Московской обл.,сб.408,поз.0018 | Щебень из природного камня (гранитный), марка 600, фракция 10-20 мм | 1339 | 1007 | м3 | м3 | 1 | 15 | 118.6 | 0 | 0 | 0 | 0 | 1 | 0 |  | 15 | 2 | 24678849 | 51 | 0 | 0 | 0 | 0 | 0 | 0 | 0 | 0
37 | 24678862 | 24678839 | 10951493 | 1 | 1 | 1 | 3 | 408-0020 | ССЦ Московской обл.,сб.408,поз.0020 | Щебень из природного камня (гранитный), марка 600, фракция 40-70 мм | 1339 | 1007 | м3 | м3 | 1 | 189 | 98.6 | 0 | 0 | 0 | 0 | 1 | 0 |  | 189 | 2 | 24678850 | 52 | 0 | 0 | 0 | 0 | 0 | 0 | 0 | 0
37 | 24678863 | 24678839 | 10952479 | 1 | 1 | 1 | 3 | 411-0001 | ССЦ Московской обл.,сб.411,поз.0001 | Вода | 1339 | 1007 | м3 | м3 | 1 | 30 | 2.44 | 0 | 0 | 0 | 0 | 1 | 0 |  | 30 | 2 | 24678851 | 53 | 0 | 0 | 0 | 0 | 0 | 0 | 0 | 0
38 | 24678878 | 24678864 | 2285432 | 1 | 1 | 1 | 1 | 1-4.0-50 |  | Затраты труда рабочих, разряд работ 4.0 | 1369 | 1013 | чел.-ч | чел.-ч | 1 | 38.3 | 0 | 0 | 0 | 9.63 | 0 | 1 | 1 | )*1,15 | 44.045 | 2 | 24678865 | 54 | 0 | 0 | 0 | 0 | 0 | 0 | 0 | 0
38 | 24678879 | 24678864 | 121548 | 1 | 1 | 1 | 1 | 2 |  | Затраты труда машинистов | 608254 | 1013 | чел.час | чел.час | 1 | 19.12 | 0 | 0 | 0 | 0 | 0 | 1 | 2 | )*1,25 | 23.9 | 2 | 24678866 | 55 | 0 | 0 | 0 | 0 | 0 | 0 | 0 | 0
38 | 24678880 | 24678864 | 10975957 | 1 | 1 | 1 | 2 | 021141 | ЦЭМ Московская обл.,сб.02,поз.1141 | Краны на автомобильном ходу при работе на других видах строительства (кроме магистральных трубопроводов) 10 т | 1368 | 1011 | маш.-ч | маш.-ч | 1 | 0.03 | 0 | 112 | 10.58 | 0 | 0 | 1 | 0 | )*1,25 | 0.0375 | 2 | 24678867 | 56 | 0 | 0 | 0 | 0 | 0 | 0 | 0 | 0
38 | 24678881 | 24678864 | 10977143 | 1 | 1 | 1 | 2 | 120500 | ЦЭМ Московская обл.,сб.12,поз.0500 | Гудронаторы ручные | 1368 | 1011 | маш.-ч | маш.-ч | 1 | 1.4 | 0 | 17.2 | 0 | 0 | 0 | 1 | 0 | )*1,25 | 1.75 | 2 | 24678868 | 57 | 0 | 0 | 0 | 0 | 0 | 0 | 0 | 0
38 | 24678882 | 24678864 | 10977173 | 1 | 1 | 1 | 2 | 120906 | ЦЭМ Московская обл.,сб.12,поз.0906 | Катки дорожные самоходные гладкие 8 т | 1368 | 1011 | маш.-ч | маш.-ч | 1 | 3.96 | 0 | 75 | 11.6 | 0 | 0 | 1 | 0 | )*1,25 | 4.95 | 2 | 24678869 | 58 | 0 | 0 | 0 | 0 | 0 | 0 | 0 | 0
38 | 24678883 | 24678864 | 10977175 | 1 | 1 | 1 | 2 | 120907 | ЦЭМ Московская обл.,сб.12,поз.0907 | Катки дорожные самоходные гладкие 13 т | 1368 | 1011 | маш.-ч | маш.-ч | 1 | 11.51 | 0 | 121 | 14.4 | 0 | 0 | 1 | 0 | )*1,25 | 14.3875 | 2 | 24678870 | 59 | 0 | 0 | 0 | 0 | 0 | 0 | 0 | 0
38 | 24678884 | 24678864 | 10977234 | 1 | 1 | 1 | 2 | 121601 | ЦЭМ Московская обл.,сб.12,поз.1601 | Машины поливомоечные 6000 л | 1368 | 1011 | маш.-ч | маш.-ч | 1 | 0.39 | 0 | 110 | 11.6 | 0 | 0 | 1 | 0 | )*1,25 | 0.4875 | 2 | 24678871 | 60 | 0 | 0 | 0 | 0 | 0 | 0 | 0 | 0
38 | 24678885 | 24678864 | 10977242 | 1 | 1 | 1 | 2 | 122000 | ЦЭМ Московская обл.,сб.12,поз.2000 | Укладчики асфальтобетона | 1368 | 1011 | маш.-ч | маш.-ч | 1 | 3.19 | 0 | 195.2 | 14.4 | 0 | 0 | 1 | 0 | )*1,25 | 3.9875 | 2 | 24678872 | 61 | 0 | 0 | 0 | 0 | 0 | 0 | 0 | 0
38 | 24678886 | 24678864 | 10978959 | 1 | 1 | 1 | 2 | 400001 | ЦЭМ Московская обл.,сб.40,поз.0001 | Автомобили бортовые грузоподъемностью до 5 т | 1368 | 1011 | маш.-ч | маш.-ч | 1 | 0.04 | 0 | 75.4 | 0 | 0 | 0 | 1 | 0 | )*1,25 | 0.05 | 2 | 24678873 | 62 | 0 | 0 | 0 | 0 | 0 | 0 | 0 | 0
38 | 24678887 | 24678864 | 10923767 | 1 | 1 | 1 | 3 | 101-0782 | ССЦ Московской обл.,сб.101,поз.0782 | Поковки из квадратных заготовок массой 1.8 кг | 1348 | 1009 | т | т | 1000 | 0.0062 | 5989 | 0 | 0 | 0 | 0 | 1 | 0 |  | 0.0062 | 2 | 24678874 | 63 | 0 | 0 | 0 | 0 | 0 | 0 | 0 | 0
38 | 24678888 | 24678864 | 10925009 | 1 | 1 | 1 | 3 | 101-1556 | ССЦ Московской обл.,сб.101,поз.1556 | Битумы нефтяные дорожные, марка БНД- 60/90, БНД-90/130, сорт 1 | 1348 | 1009 | т | т | 1000 | 0.0108 | 1690 | 0 | 0 | 0 | 0 | 1 | 0 |  | 0.0108 | 2 | 24678875 | 64 | 0 | 0 | 0 | 0 | 0 | 0 | 0 | 0
38 | 24678889 | 24678864 | 10926415 | 1 | 1 | 1 | 3 | 102-0025 | ССЦ Московской обл.,сб.102,поз.0025 | Пиломатериалы хвойных пород. Бруски обрезные длиной 4-6.5 м, шириной 75-150 мм, толщиной 40-75 мм III сорта | 1339 | 1007 | м3 | м3 | 1 | 0.15 | 1287 | 0 | 0 | 0 | 0 | 1 | 0 |  | 0.15 | 2 | 24678876 | 65 | 0 | 0 | 0 | 0 | 0 | 0 | 0 | 0
38 | 24678890 | 24678864 | 10952347 | 1 | 1 | 1 | 3 | 410-0008 | ССЦ Московской обл.,сб.410,поз.0008 | Смеси асфальтобетонные и асфальтобетоны горячие песчаные, марка II, тип Г, плотные | 1348 | 1009 | т | т | 1000 | 93.3 | 571.6 | 0 | 0 | 0 | 0 | 1 | 0 |  | 93.3 | 2 | 24678877 | 66 | 0 | 0 | 0 | 0 | 0 | 0 | 0 | 0
39 | 24678897 | 24678892 | 2285432 | 1 | 1 | 1 | 1 | 1-4.0-50 |  | Затраты труда рабочих, разряд работ 4.0 | 1369 | 1013 | чел.-ч | чел.-ч | 1 | 0.09 | 0 | 0 | 0 | 9.63 | 0 | 1 | 1 | )*2)*1,15 | 0.207 | 2 | 24678893 | 67 | 0 | 0 | 0 | 0 | 0 | 0 | 0 | 0
39 | 24678898 | 24678892 | 10977143 | 1 | 1 | 1 | 2 | 120500 | ЦЭМ Московская обл.,сб.12,поз.0500 | Гудронаторы ручные | 1368 | 1011 | маш.-ч | маш.-ч | 1 | 0.17 | 0 | 17.2 | 0 | 0 | 0 | 1 | 0 | )*2)*1,25 | 0.425 | 2 | 24678894 | 68 | 0 | 0 | 0 | 0 | 0 | 0 | 0 | 0
39 | 24678899 | 24678892 | 10925009 | 1 | 1 | 1 | 3 | 101-1556 | ССЦ Московской обл.,сб.101,поз.1556 | Битумы нефтяные дорожные, марка БНД- 60/90, БНД-90/130, сорт 1 | 1348 | 1009 | т | т | 1000 | 0.0014 | 1690 | 0 | 0 | 0 | 0 | 1 | 0 | )*2 | 0.0028 | 2 | 24678895 | 69 | 0 | 0 | 0 | 0 | 0 | 0 | 0 | 0
39 | 24678900 | 24678892 | 10952347 | 1 | 1 | 1 | 3 | 410-0008 | ССЦ Московской обл.,сб.410,поз.0008 | Смеси асфальтобетонные и асфальтобетоны горячие песчаные, марка II, тип Г, плотные | 1348 | 1009 | т | т | 1000 | 11.7 | 571.6 | 0 | 0 | 0 | 0 | 1 | 0 | )*2 | 23.4 | 2 | 24678896 | 70 | 0 | 0 | 0 | 0 | 0 | 0 | 0 | 0
61 | 24678906 | 24678901 | 2285380 | 1 | 1 | 1 | 1 | 1-1.9-50 |  | Затраты труда рабочих, разряд работ 1.9 | 1369 | 1013 | чел.-ч | чел.-ч | 1 | 3.7 | 0 | 0 | 0 | 7.74 | 0 | 1 | 1 |  | 3.7 | 2 | 24678902 | 71 | 0 | 0 | 0 | 0 | 0 | 0 | 0 | 0
61 | 24678907 | 24678901 | 121548 | 1 | 1 | 1 | 1 | 2 |  | Затраты труда машинистов | 608254 | 1013 | чел.час | чел.час | 1 | 0.03 | 0 | 0 | 0 | 0 | 0 | 1 | 2 |  | 0.03 | 2 | 24678903 | 72 | 0 | 0 | 0 | 0 | 0 | 0 | 0 | 0
61 | 24678908 | 24678901 | 10978959 | 1 | 1 | 1 | 2 | 400001 | ЦЭМ Московская обл.,сб.40,поз.0001 | Автомобили бортовые грузоподъемностью до 5 т | 1368 | 1011 | маш.-ч | маш.-ч | 1 | 0.03 | 0 | 75.4 | 0 | 0 | 0 | 1 | 0 |  | 0.03 | 2 | 24678904 | 73 | 0 | 0 | 0 | 0 | 0 | 0 | 0 | 0
61 | 24678909 | 24678901 | 10951435 | 1 | 1 | 1 | 3 | 407-0011 | ССЦ Московской обл.,сб.407,поз.0011 | Земля | 1348 | 1009 | т | т | 1000 | 0.38 | 135.6 | 0 | 0 | 0 | 0 | 1 | 0 |  | 0.38 | 2 | 24678905 | 74 | 0 | 0 | 0 | 0 | 0 | 0 | 0 | 0
62 | 24678913 | 24678910 | 2285404 | 1 | 1 | 1 | 1 | 1-2.8-50 |  | Затраты труда рабочих, разряд работ 2.8 | 1369 | 1013 | чел.-ч | чел.-ч | 1 | 2.57 | 0 | 0 | 0 | 8.38 | 0 | 1 | 1 |  | 2.57 | 2 | 24678911 | 75 | 0 | 0 | 0 | 0 | 0 | 0 | 0 | 0
62 | 24678914 | 24678910 | 10978599 | 1 | 1 | 1 | 2 | 331601 | ЦЭМ Московская обл.,сб.33,поз.1601 | Бензопилы | 1368 | 1011 | маш.-ч | маш.-ч | 1 | 2.05 | 0 | 6.4 | 0 | 0 | 0 | 1 | 0 |  | 2.05 | 2 | 24678912 | 76 | 0 | 0 | 0 | 0 | 0 | 0 | 0 | 0
63 | 24678920 | 24678915 | 2285411 | 1 | 1 | 1 | 1 | 1-3.1-50 |  | Затраты труда рабочих, разряд работ 3.1 | 1369 | 1013 | чел.-ч | чел.-ч | 1 | 68.26 | 0 | 0 | 0 | 8.64 | 0 | 1 | 1 |  | 68.26 | 2 | 24678916 | 77 | 0 | 0 | 0 | 0 | 0 | 0 | 0 | 0
63 | 24678921 | 24678915 | 121548 | 1 | 1 | 1 | 1 | 2 |  | Затраты труда машинистов | 608254 | 1013 | чел.час | чел.час | 1 | 9.4 | 0 | 0 | 0 | 0 | 0 | 1 | 2 |  | 9.4 | 2 | 24678917 | 78 | 0 | 0 | 0 | 0 | 0 | 0 | 0 | 0
63 | 24678922 | 24678915 | 10976416 | 1 | 1 | 1 | 2 | 050101 | ЦЭМ Московская обл.,сб.05,поз.0101 | Компрессоры передвижные с двигателем внутреннего сгорания давлением до 686 кПа (7 атм) 2,2 м3/мин | 1368 | 1011 | маш.-ч | маш.-ч | 1 | 9.4 | 0 | 100 | 10.06 | 0 | 0 | 1 | 0 |  | 9.4 | 2 | 24678918 | 79 | 0 | 0 | 0 | 0 | 0 | 0 | 0 | 0
63 | 24678923 | 24678915 | 10978532 | 1 | 1 | 1 | 2 | 330804 | ЦЭМ Московская обл.,сб.33,поз.0804 | Молотки отбойные пневматические при работе от передвижных компрессорных станций | 1368 | 1011 | маш.-ч | маш.-ч | 1 | 28.2 | 0 | 16.7 | 0 | 0 | 0 | 1 | 0 |  | 28.2 | 2 | 24678919 | 80 | 0 | 0 | 0 | 0 | 0 | 0 | 0 | 0
64 | 24678931 | 24678925 | 2285385 | 1 | 1 | 1 | 1 | 1-2.0-50 |  | Затраты труда рабочих, разряд работ 2.0 | 1369 | 1013 | чел.-ч | чел.-ч | 1 | 15.08 | 0 | 0 | 0 | 7.8 | 0 | 1 | 1 | )*1,15 | 17.342 | 2 | 24678926 | 81 | 0 | 0 | 0 | 0 | 0 | 0 | 0 | 0
64 | 24678932 | 24678925 | 121548 | 1 | 1 | 1 | 1 | 2 |  | Затраты труда машинистов | 608254 | 1013 | чел.час | чел.час | 1 | 43.62 | 0 | 0 | 0 | 0 | 0 | 1 | 2 | )*1,25 | 54.525 | 2 | 24678927 | 82 | 0 | 0 | 0 | 0 | 0 | 0 | 0 | 0
64 | 24678933 | 24678925 | 10976505 | 1 | 1 | 1 | 2 | 060247 | ЦЭМ Московская обл.,сб.06,поз.0247 | Экскаваторы одноковшовые дизельные на гусеничном ходу при работе на других видах строительства (кроме водохозяйственного) 0,5 м3 | 1368 | 1011 | маш.-ч | маш.-ч | 1 | 33.28 | 0 | 100 | 13.5 | 0 | 0 | 1 | 0 | )*1,25 | 41.6 | 2 | 24678928 | 83 | 0 | 0 | 0 | 0 | 0 | 0 | 0 | 0
64 | 24678934 | 24678925 | 10976626 | 1 | 1 | 1 | 2 | 070149 | ЦЭМ Московская обл.,сб.07,поз.0149 | Бульдозеры при работе на других видах строительства (кроме водохозяйственного) 79 (108) кВт (л.с.) | 1368 | 1011 | маш.-ч | маш.-ч | 1 | 10.34 | 0 | 80 | 14.4 | 0 | 0 | 1 | 0 | )*1,25 | 12.925 | 2 | 24678929 | 84 | 0 | 0 | 0 | 0 | 0 | 0 | 0 | 0
64 | 24678935 | 24678925 | 10952045 | 1 | 1 | 1 | 3 | 408-0015 | ССЦ Московской обл.,сб.408,поз.0015 | Щебень из природного камня (гранитный), марка 800, фракция 20-40 мм | 1339 | 1007 | м3 | м3 | 1 | 0.04 | 108.4 | 0 | 0 | 0 | 0 | 1 | 0 |  | 0.04 | 2 | 24678930 | 85 | 0 | 0 | 0 | 0 | 0 | 0 | 0 | 0
65 | 24678938 | 24678936 | 2285385 | 1 | 1 | 1 | 1 | 1-2.0-50 |  | Затраты труда рабочих, разряд работ 2.0 | 1369 | 1013 | чел.-ч | чел.-ч | 1 | 154 | 0 | 0 | 0 | 7.8 | 0 | 1 | 1 | )*1,15 | 177.1 | 2 | 24678937 | 86 | 0 | 0 | 0 | 0 | 0 | 0 | 0 | 0
66 | 24678949 | 24678939 | 2285407 | 1 | 1 | 1 | 1 | 1-2.9-50 |  | Затраты труда рабочих, разряд работ 2.9 | 1369 | 1013 | чел.-ч | чел.-ч | 1 | 76.08 | 0 | 0 | 0 | 8.45 | 0 | 1 | 1 | )*1,15 | 87.492 | 2 | 24678940 | 87 | 0 | 0 | 0 | 0 | 0 | 0 | 0 | 0
66 | 24678950 | 24678939 | 121548 | 1 | 1 | 1 | 1 | 2 |  | Затраты труда машинистов | 608254 | 1013 | чел.час | чел.час | 1 | 0.72 | 0 | 0 | 0 | 0 | 0 | 1 | 2 | )*1,25 | 0.9 | 2 | 24678941 | 88 | 0 | 0 | 0 | 0 | 0 | 0 | 0 | 0
66 | 24678951 | 24678939 | 10975957 | 1 | 1 | 1 | 2 | 021141 | ЦЭМ Московская обл.,сб.02,поз.1141 | Краны на автомобильном ходу при работе на других видах строительства (кроме магистральных трубопроводов) 10 т | 1368 | 1011 | маш.-ч | маш.-ч | 1 | 0.68 | 0 | 112 | 10.58 | 0 | 0 | 1 | 0 | )*1,25 | 0.85 | 2 | 24678942 | 89 | 0 | 0 | 0 | 0 | 0 | 0 | 0 | 0
66 | 24678952 | 24678939 | 10978959 | 1 | 1 | 1 | 2 | 400001 | ЦЭМ Московская обл.,сб.40,поз.0001 | Автомобили бортовые грузоподъемностью до 5 т | 1368 | 1011 | маш.-ч | маш.-ч | 1 | 0.04 | 0 | 75.4 | 0 | 0 | 0 | 1 | 0 | )*1,25 | 0.05 | 2 | 24678943 | 90 | 0 | 0 | 0 | 0 | 0 | 0 | 0 | 0
66 | 24678953 | 24678939 | 10925289 | 1 | 1 | 1 | 3 | 101-1805 | ССЦ Московской обл.,сб.101,поз.1805 | Гвозди строительные | 1348 | 1009 | т | т | 1000 | 0.001 | 11978 | 0 | 0 | 0 | 0 | 1 | 0 |  | 0.001 | 2 | 24678944 | 91 | 0 | 0 | 0 | 0 | 0 | 0 | 0 | 0
66 | 24678954 | 24678939 | 10926443 | 1 | 1 | 1 | 3 | 102-0038 | ССЦ Московской обл.,сб.102,поз.0038 | Пиломатериалы хвойных пород. Брусья необрезные длиной 4-6.5 м, все ширины, толщиной 100, 125 мм IV сорта | 1339 | 1007 | м3 | м3 | 1 | 0.17 | 880 | 0 | 0 | 0 | 0 | 1 | 0 |  | 0.17 | 2 | 24678945 | 92 | 0 | 0 | 0 | 0 | 0 | 0 | 0 | 0
66 | 24678955 | 24678939 | 10948945 | 1 | 1 | 1 | 3 | 401-0006 | ССЦ Московской обл.,сб.401,поз.0006 | Бетоны тяжелые, марка 200 (В15) | 1339 | 1007 | м3 | м3 | 1 | 5.9 | 592.76 | 0 | 0 | 0 | 0 | 1 | 0 |  | 5.9 | 2 | 24678946 | 93 | 0 | 0 | 0 | 0 | 0 | 0 | 0 | 0
66 | 24678956 | 24678939 | 10949906 | 1 | 1 | 1 | 3 | 402-0004 | ССЦ Московской обл.,сб.402,поз.0004 | Раствор готовый кладочный цементный, марка 100 | 1339 | 1007 | м3 | м3 | 1 | 0.06 | 519.8 | 0 | 0 | 0 | 0 | 1 | 0 |  | 0.06 | 2 | 24678947 | 94 | 0 | 0 | 0 | 0 | 0 | 0 | 0 | 0
66 | 24678957 | 24678939 | 10950241 | 1 | 1 | 1 | 3 | 403-0052 | ССЦ Московской обл.,сб.403,поз.0052 | Камни бетонные бортовые, марка 400 | 1339 | 1007 | м3 | м3 | 1 | 4.3 | 1468 | 0 | 0 | 0 | 0 | 1 | 0 |  | 4.3 | 2 | 24678948 | 95 | 0 | 0 | 0 | 0 | 0 | 0 | 0 | 0
67 | 24678967 | 24678958 | 2285391 | 1 | 1 | 1 | 1 | 1-2.3-50 |  | Затраты труда рабочих, разряд работ 2.3 | 1369 | 1013 | чел.-ч | чел.-ч | 1 | 15.72 | 0 | 0 | 0 | 8.02 | 0 | 1 | 1 | )*1,15 | 18.078 | 2 | 24678959 | 96 | 0 | 0 | 0 | 0 | 0 | 0 | 0 | 0
67 | 24678968 | 24678958 | 121548 | 1 | 1 | 1 | 1 | 2 |  | Затраты труда машинистов | 608254 | 1013 | чел.час | чел.час | 1 | 13.88 | 0 | 0 | 0 | 0 | 0 | 1 | 2 | )*1,25 | 17.35 | 2 | 24678960 | 97 | 0 | 0 | 0 | 0 | 0 | 0 | 0 | 0
67 | 24678969 | 24678958 | 10976120 | 1 | 1 | 1 | 2 | 030101 | ЦЭМ Московская обл.,сб.03,поз.0101 | Автопогрузчики 5 т | 1368 | 1011 | маш.-ч | маш.-ч | 1 | 4.29 | 0 | 90 | 10.06 | 0 | 0 | 1 | 0 | )*1,25 | 5.3625 | 2 | 24678961 | 98 | 0 | 0 | 0 | 0 | 0 | 0 | 0 | 0
67 | 24678970 | 24678958 | 10977137 | 1 | 1 | 1 | 2 | 120202 | ЦЭМ Московская обл.,сб.12,поз.0202 | Автогрейдеры среднего типа 99 (135) кВт (л.с.) | 1368 | 1011 | маш.-ч | маш.-ч | 1 | 1.77 | 0 | 123 | 13.5 | 0 | 0 | 1 | 0 | )*1,25 | 2.2125 | 2 | 24678962 | 99 | 0 | 0 | 0 | 0 | 0 | 0 | 0 | 0
67 | 24678971 | 24678958 | 10977181 | 1 | 1 | 1 | 2 | 120911 | ЦЭМ Московская обл.,сб.12,поз.0911 | Катки дорожные самоходные на пневмоколесном ходу 30 т | 1368 | 1011 | маш.-ч | маш.-ч | 1 | 7.08 | 0 | 206.01 | 14.4 | 0 | 0 | 1 | 0 | )*1,25 | 8.85 | 2 | 24678963 | 100 | 0 | 0 | 0 | 0 | 0 | 0 | 0 | 0
67 | 24678972 | 24678958 | 10977234 | 1 | 1 | 1 | 2 | 121601 | ЦЭМ Московская обл.,сб.12,поз.1601 | Машины поливомоечные 6000 л | 1368 | 1011 | маш.-ч | маш.-ч | 1 | 0.74 | 0 | 110 | 11.6 | 0 | 0 | 1 | 0 | )*1,25 | 0.925 | 2 | 24678964 | 101 | 0 | 0 | 0 | 0 | 0 | 0 | 0 | 0
67 | 24678973 | 24678958 | 10951650 | 1 | 1 | 1 | 3 | 408-0121 | ССЦ Московской обл.,сб.408,поз.0121 | Песок для строит. работ природный, повыш. крупности и крупный | 1339 | 1007 | м3 | м3 | 1 | 110 | 59.99 | 0 | 0 | 0 | 0 | 1 | 0 |  | 110 | 2 | 24678965 | 102 | 0 | 0 | 0 | 0 | 0 | 0 | 0 | 0
67 | 24678974 | 24678958 | 10952479 | 1 | 1 | 1 | 3 | 411-0001 | ССЦ Московской обл.,сб.411,поз.0001 | Вода | 1339 | 1007 | м3 | м3 | 1 | 5 | 2.44 | 0 | 0 | 0 | 0 | 1 | 0 |  | 5 | 2 | 24678966 | 103 | 0 | 0 | 0 | 0 | 0 | 0 | 0 | 0
68 | 24678988 | 24678975 | 2285396 | 1 | 1 | 1 | 1 | 1-2.5-50 |  | Затраты труда рабочих, разряд работ 2.5 | 1369 | 1013 | чел.-ч | чел.-ч | 1 | 36.96 | 0 | 0 | 0 | 8.16 | 0 | 1 | 1 | )*1,15 | 42.504 | 2 | 24678976 | 104 | 0 | 0 | 0 | 0 | 0 | 0 | 0 | 0
68 | 24678989 | 24678975 | 121548 | 1 | 1 | 1 | 1 | 2 |  | Затраты труда машинистов | 608254 | 1013 | чел.час | чел.час | 1 | 36.24 | 0 | 0 | 0 | 0 | 0 | 1 | 2 | )*1,25 | 45.3 | 2 | 24678977 | 105 | 0 | 0 | 0 | 0 | 0 | 0 | 0 | 0
68 | 24678990 | 24678975 | 10976120 | 1 | 1 | 1 | 2 | 030101 | ЦЭМ Московская обл.,сб.03,поз.0101 | Автопогрузчики 5 т | 1368 | 1011 | маш.-ч | маш.-ч | 1 | 3.98 | 0 | 90 | 10.06 | 0 | 0 | 1 | 0 | )*1,25 | 4.975 | 2 | 24678978 | 106 | 0 | 0 | 0 | 0 | 0 | 0 | 0 | 0
68 | 24678991 | 24678975 | 10976626 | 1 | 1 | 1 | 2 | 070149 | ЦЭМ Московская обл.,сб.07,поз.0149 | Бульдозеры при работе на других видах строительства (кроме водохозяйственного) 79 (108) кВт (л.с.) | 1368 | 1011 | маш.-ч | маш.-ч | 1 | 2.59 | 0 | 80 | 14.4 | 0 | 0 | 1 | 0 | )*1,25 | 3.2375 | 2 | 24678979 | 107 | 0 | 0 | 0 | 0 | 0 | 0 | 0 | 0
68 | 24678992 | 24678975 | 10977137 | 1 | 1 | 1 | 2 | 120202 | ЦЭМ Московская обл.,сб.12,поз.0202 | Автогрейдеры среднего типа 99 (135) кВт (л.с.) | 1368 | 1011 | маш.-ч | маш.-ч | 1 | 0.41 | 0 | 123 | 13.5 | 0 | 0 | 1 | 0 | )*1,25 | 0.5125 | 2 | 24678980 | 108 | 0 | 0 | 0 | 0 | 0 | 0 | 0 | 0
68 | 24678993 | 24678975 | 10977173 | 1 | 1 | 1 | 2 | 120906 | ЦЭМ Московская обл.,сб.12,поз.0906 | Катки дорожные самоходные гладкие 8 т | 1368 | 1011 | маш.-ч | маш.-ч | 1 | 7.87 | 0 | 75 | 11.6 | 0 | 0 | 1 | 0 | )*1,25 | 9.8375 | 2 | 24678981 | 109 | 0 | 0 | 0 | 0 | 0 | 0 | 0 | 0
68 | 24678994 | 24678975 | 10977175 | 1 | 1 | 1 | 2 | 120907 | ЦЭМ Московская обл.,сб.12,поз.0907 | Катки дорожные самоходные гладкие 13 т | 1368 | 1011 | маш.-ч | маш.-ч | 1 | 17.78 | 0 | 121 | 14.4 | 0 | 0 | 1 | 0 | )*1,25 | 22.225 | 2 | 24678982 | 110 | 0 | 0 | 0 | 0 | 0 | 0 | 0 | 0
68 | 24678995 | 24678975 | 10977234 | 1 | 1 | 1 | 2 | 121601 | ЦЭМ Московская обл.,сб.12,поз.1601 | Машины поливомоечные 6000 л | 1368 | 1011 | маш.-ч | маш.-ч | 1 | 2.96 | 0 | 110 | 11.6 | 0 | 0 | 1 | 0 | )*1,25 | 3.7 | 2 | 24678983 | 111 | 0 | 0 | 0 | 0 | 0 | 0 | 0 | 0
68 | 24678996 | 24678975 | 10977132 | 1 | 1 | 1 | 2 | 121803 | ЦЭМ Московская обл.,сб.12,поз.1803 | Распределители каменной мелочи | 1368 | 1011 | маш.-ч | маш.-ч | 1 | 0.65 | 0 | 116.64 | 13.5 | 0 | 0 | 1 | 0 | )*1,25 | 0.8125 | 2 | 24678984 | 112 | 0 | 0 | 0 | 0 | 0 | 0 | 0 | 0
68 | 24678997 | 24678975 | 10951488 | 1 | 1 | 1 | 3 | 408-0018 | ССЦ Московской обл.,сб.408,поз.0018 | Щебень из природного камня (гранитный), марка 600, фракция 10-20 мм | 1339 | 1007 | м3 | м3 | 1 | 15 | 118.6 | 0 | 0 | 0 | 0 | 1 | 0 |  | 15 | 2 | 24678985 | 113 | 0 | 0 | 0 | 0 | 0 | 0 | 0 | 0
68 | 24678998 | 24678975 | 10951493 | 1 | 1 | 1 | 3 | 408-0020 | ССЦ Московской обл.,сб.408,поз.0020 | Щебень из природного камня (гранитный), марка 600, фракция 40-70 мм | 1339 | 1007 | м3 | м3 | 1 | 189 | 98.6 | 0 | 0 | 0 | 0 | 1 | 0 |  | 189 | 2 | 24678986 | 114 | 0 | 0 | 0 | 0 | 0 | 0 | 0 | 0
68 | 24678999 | 24678975 | 10952479 | 1 | 1 | 1 | 3 | 411-0001 | ССЦ Московской обл.,сб.411,поз.0001 | Вода | 1339 | 1007 | м3 | м3 | 1 | 30 | 2.44 | 0 | 0 | 0 | 0 | 1 | 0 |  | 30 | 2 | 24678987 | 115 | 0 | 0 | 0 | 0 | 0 | 0 | 0 | 0
69 | 24679014 | 24679000 | 2285432 | 1 | 1 | 1 | 1 | 1-4.0-50 |  | Затраты труда рабочих, разряд работ 4.0 | 1369 | 1013 | чел.-ч | чел.-ч | 1 | 38.3 | 0 | 0 | 0 | 9.63 | 0 | 1 | 1 | )*1,15 | 44.045 | 2 | 24679001 | 116 | 0 | 0 | 0 | 0 | 0 | 0 | 0 | 0
69 | 24679015 | 24679000 | 121548 | 1 | 1 | 1 | 1 | 2 |  | Затраты труда машинистов | 608254 | 1013 | чел.час | чел.час | 1 | 19.12 | 0 | 0 | 0 | 0 | 0 | 1 | 2 | )*1,25 | 23.9 | 2 | 24679002 | 117 | 0 | 0 | 0 | 0 | 0 | 0 | 0 | 0
69 | 24679016 | 24679000 | 10975957 | 1 | 1 | 1 | 2 | 021141 | ЦЭМ Московская обл.,сб.02,поз.1141 | Краны на автомобильном ходу при работе на других видах строительства (кроме магистральных трубопроводов) 10 т | 1368 | 1011 | маш.-ч | маш.-ч | 1 | 0.03 | 0 | 112 | 10.58 | 0 | 0 | 1 | 0 | )*1,25 | 0.0375 | 2 | 24679003 | 118 | 0 | 0 | 0 | 0 | 0 | 0 | 0 | 0
69 | 24679017 | 24679000 | 10977143 | 1 | 1 | 1 | 2 | 120500 | ЦЭМ Московская обл.,сб.12,поз.0500 | Гудронаторы ручные | 1368 | 1011 | маш.-ч | маш.-ч | 1 | 1.4 | 0 | 17.2 | 0 | 0 | 0 | 1 | 0 | )*1,25 | 1.75 | 2 | 24679004 | 119 | 0 | 0 | 0 | 0 | 0 | 0 | 0 | 0
69 | 24679018 | 24679000 | 10977173 | 1 | 1 | 1 | 2 | 120906 | ЦЭМ Московская обл.,сб.12,поз.0906 | Катки дорожные самоходные гладкие 8 т | 1368 | 1011 | маш.-ч | маш.-ч | 1 | 3.96 | 0 | 75 | 11.6 | 0 | 0 | 1 | 0 | )*1,25 | 4.95 | 2 | 24679005 | 120 | 0 | 0 | 0 | 0 | 0 | 0 | 0 | 0
69 | 24679019 | 24679000 | 10977175 | 1 | 1 | 1 | 2 | 120907 | ЦЭМ Московская обл.,сб.12,поз.0907 | Катки дорожные самоходные гладкие 13 т | 1368 | 1011 | маш.-ч | маш.-ч | 1 | 11.51 | 0 | 121 | 14.4 | 0 | 0 | 1 | 0 | )*1,25 | 14.3875 | 2 | 24679006 | 121 | 0 | 0 | 0 | 0 | 0 | 0 | 0 | 0
69 | 24679020 | 24679000 | 10977234 | 1 | 1 | 1 | 2 | 121601 | ЦЭМ Московская обл.,сб.12,поз.1601 | Машины поливомоечные 6000 л | 1368 | 1011 | маш.-ч | маш.-ч | 1 | 0.39 | 0 | 110 | 11.6 | 0 | 0 | 1 | 0 | )*1,25 | 0.4875 | 2 | 24679007 | 122 | 0 | 0 | 0 | 0 | 0 | 0 | 0 | 0
69 | 24679021 | 24679000 | 10977242 | 1 | 1 | 1 | 2 | 122000 | ЦЭМ Московская обл.,сб.12,поз.2000 | Укладчики асфальтобетона | 1368 | 1011 | маш.-ч | маш.-ч | 1 | 3.19 | 0 | 195.2 | 14.4 | 0 | 0 | 1 | 0 | )*1,25 | 3.9875 | 2 | 24679008 | 123 | 0 | 0 | 0 | 0 | 0 | 0 | 0 | 0
69 | 24679022 | 24679000 | 10978959 | 1 | 1 | 1 | 2 | 400001 | ЦЭМ Московская обл.,сб.40,поз.0001 | Автомобили бортовые грузоподъемностью до 5 т | 1368 | 1011 | маш.-ч | маш.-ч | 1 | 0.04 | 0 | 75.4 | 0 | 0 | 0 | 1 | 0 | )*1,25 | 0.05 | 2 | 24679009 | 124 | 0 | 0 | 0 | 0 | 0 | 0 | 0 | 0
69 | 24679023 | 24679000 | 10923767 | 1 | 1 | 1 | 3 | 101-0782 | ССЦ Московской обл.,сб.101,поз.0782 | Поковки из квадратных заготовок массой 1.8 кг | 1348 | 1009 | т | т | 1000 | 0.0062 | 5989 | 0 | 0 | 0 | 0 | 1 | 0 |  | 0.0062 | 2 | 24679010 | 125 | 0 | 0 | 0 | 0 | 0 | 0 | 0 | 0
69 | 24679024 | 24679000 | 10925009 | 1 | 1 | 1 | 3 | 101-1556 | ССЦ Московской обл.,сб.101,поз.1556 | Битумы нефтяные дорожные, марка БНД- 60/90, БНД-90/130, сорт 1 | 1348 | 1009 | т | т | 1000 | 0.0108 | 1690 | 0 | 0 | 0 | 0 | 1 | 0 |  | 0.0108 | 2 | 24679011 | 126 | 0 | 0 | 0 | 0 | 0 | 0 | 0 | 0
69 | 24679025 | 24679000 | 10926415 | 1 | 1 | 1 | 3 | 102-0025 | ССЦ Московской обл.,сб.102,поз.0025 | Пиломатериалы хвойных пород. Бруски обрезные длиной 4-6.5 м, шириной 75-150 мм, толщиной 40-75 мм III сорта | 1339 | 1007 | м3 | м3 | 1 | 0.15 | 1287 | 0 | 0 | 0 | 0 | 1 | 0 |  | 0.15 | 2 | 24679012 | 127 | 0 | 0 | 0 | 0 | 0 | 0 | 0 | 0
69 | 24679026 | 24679000 | 10952347 | 1 | 1 | 1 | 3 | 410-0008 | ССЦ Московской обл.,сб.410,поз.0008 | Смеси асфальтобетонные и асфальтобетоны горячие песчаные, марка II, тип Г, плотные | 1348 | 1009 | т | т | 1000 | 93.3 | 571.6 | 0 | 0 | 0 | 0 | 1 | 0 |  | 93.3 | 2 | 24679013 | 128 | 0 | 0 | 0 | 0 | 0 | 0 | 0 | 0
70 | 24679033 | 24679028 | 2285432 | 1 | 1 | 1 | 1 | 1-4.0-50 |  | Затраты труда рабочих, разряд работ 4.0 | 1369 | 1013 | чел.-ч | чел.-ч | 1 | 0.09 | 0 | 0 | 0 | 9.63 | 0 | 1 | 1 | )*2)*1,15 | 0.207 | 2 | 24679029 | 129 | 0 | 0 | 0 | 0 | 0 | 0 | 0 | 0
70 | 24679034 | 24679028 | 10977143 | 1 | 1 | 1 | 2 | 120500 | ЦЭМ Московская обл.,сб.12,поз.0500 | Гудронаторы ручные | 1368 | 1011 | маш.-ч | маш.-ч | 1 | 0.17 | 0 | 17.2 | 0 | 0 | 0 | 1 | 0 | )*2)*1,25 | 0.425 | 2 | 24679030 | 130 | 0 | 0 | 0 | 0 | 0 | 0 | 0 | 0
70 | 24679035 | 24679028 | 10925009 | 1 | 1 | 1 | 3 | 101-1556 | ССЦ Московской обл.,сб.101,поз.1556 | Битумы нефтяные дорожные, марка БНД- 60/90, БНД-90/130, сорт 1 | 1348 | 1009 | т | т | 1000 | 0.0014 | 1690 | 0 | 0 | 0 | 0 | 1 | 0 | )*2 | 0.0028 | 2 | 24679031 | 131 | 0 | 0 | 0 | 0 | 0 | 0 | 0 | 0
70 | 24679036 | 24679028 | 10952347 | 1 | 1 | 1 | 3 | 410-0008 | ССЦ Московской обл.,сб.410,поз.0008 | Смеси асфальтобетонные и асфальтобетоны горячие песчаные, марка II, тип Г, плотные | 1348 | 1009 | т | т | 1000 | 11.7 | 571.6 | 0 | 0 | 0 | 0 | 1 | 0 | )*2 | 23.4 | 2 | 24679032 | 132 | 0 | 0 | 0 | 0 | 0 | 0 | 0 | 0
71 | 24679043 | 24679037 | 2285385 | 1 | 1 | 1 | 1 | 1-2.0-50 |  | Затраты труда рабочих, разряд работ 2.0 | 1369 | 1013 | чел.-ч | чел.-ч | 1 | 15.08 | 0 | 0 | 0 | 7.8 | 0 | 1 | 1 | )*1,15 | 17.342 | 2 | 24679038 | 133 | 0 | 0 | 0 | 0 | 0 | 0 | 0 | 0
71 | 24679044 | 24679037 | 121548 | 1 | 1 | 1 | 1 | 2 |  | Затраты труда машинистов | 608254 | 1013 | чел.час | чел.час | 1 | 43.62 | 0 | 0 | 0 | 0 | 0 | 1 | 2 | )*1,25 | 54.525 | 2 | 24679039 | 134 | 0 | 0 | 0 | 0 | 0 | 0 | 0 | 0
71 | 24679045 | 24679037 | 10976505 | 1 | 1 | 1 | 2 | 060247 | ЦЭМ Московская обл.,сб.06,поз.0247 | Экскаваторы одноковшовые дизельные на гусеничном ходу при работе на других видах строительства (кроме водохозяйственного) 0,5 м3 | 1368 | 1011 | маш.-ч | маш.-ч | 1 | 33.28 | 0 | 100 | 13.5 | 0 | 0 | 1 | 0 | )*1,25 | 41.6 | 2 | 24679040 | 135 | 0 | 0 | 0 | 0 | 0 | 0 | 0 | 0
71 | 24679046 | 24679037 | 10976626 | 1 | 1 | 1 | 2 | 070149 | ЦЭМ Московская обл.,сб.07,поз.0149 | Бульдозеры при работе на других видах строительства (кроме водохозяйственного) 79 (108) кВт (л.с.) | 1368 | 1011 | маш.-ч | маш.-ч | 1 | 10.34 | 0 | 80 | 14.4 | 0 | 0 | 1 | 0 | )*1,25 | 12.925 | 2 | 24679041 | 136 | 0 | 0 | 0 | 0 | 0 | 0 | 0 | 0
71 | 24679047 | 24679037 | 10952045 | 1 | 1 | 1 | 3 | 408-0015 | ССЦ Московской обл.,сб.408,поз.0015 | Щебень из природного камня (гранитный), марка 800, фракция 20-40 мм | 1339 | 1007 | м3 | м3 | 1 | 0.04 | 108.4 | 0 | 0 | 0 | 0 | 1 | 0 |  | 0.04 | 2 | 24679042 | 137 | 0 | 0 | 0 | 0 | 0 | 0 | 0 | 0
72 | 24679050 | 24679048 | 2285385 | 1 | 1 | 1 | 1 | 1-2.0-50 |  | Затраты труда рабочих, разряд работ 2.0 | 1369 | 1013 | чел.-ч | чел.-ч | 1 | 154 | 0 | 0 | 0 | 7.8 | 0 | 1 | 1 | )*1,15 | 177.1 | 2 | 24679049 | 138 | 0 | 0 | 0 | 0 | 0 | 0 | 0 | 0
73 | 24679060 | 24679051 | 2285391 | 1 | 1 | 1 | 1 | 1-2.3-50 |  | Затраты труда рабочих, разряд работ 2.3 | 1369 | 1013 | чел.-ч | чел.-ч | 1 | 15.72 | 0 | 0 | 0 | 8.02 | 0 | 1 | 1 | )*1,15 | 18.078 | 2 | 24679052 | 139 | 0 | 0 | 0 | 0 | 0 | 0 | 0 | 0
73 | 24679061 | 24679051 | 121548 | 1 | 1 | 1 | 1 | 2 |  | Затраты труда машинистов | 608254 | 1013 | чел.час | чел.час | 1 | 13.88 | 0 | 0 | 0 | 0 | 0 | 1 | 2 | )*1,25 | 17.35 | 2 | 24679053 | 140 | 0 | 0 | 0 | 0 | 0 | 0 | 0 | 0
73 | 24679062 | 24679051 | 10976120 | 1 | 1 | 1 | 2 | 030101 | ЦЭМ Московская обл.,сб.03,поз.0101 | Автопогрузчики 5 т | 1368 | 1011 | маш.-ч | маш.-ч | 1 | 4.29 | 0 | 90 | 10.06 | 0 | 0 | 1 | 0 | )*1,25 | 5.3625 | 2 | 24679054 | 141 | 0 | 0 | 0 | 0 | 0 | 0 | 0 | 0
73 | 24679063 | 24679051 | 10977137 | 1 | 1 | 1 | 2 | 120202 | ЦЭМ Московская обл.,сб.12,поз.0202 | Автогрейдеры среднего типа 99 (135) кВт (л.с.) | 1368 | 1011 | маш.-ч | маш.-ч | 1 | 1.77 | 0 | 123 | 13.5 | 0 | 0 | 1 | 0 | )*1,25 | 2.2125 | 2 | 24679055 | 142 | 0 | 0 | 0 | 0 | 0 | 0 | 0 | 0
73 | 24679064 | 24679051 | 10977181 | 1 | 1 | 1 | 2 | 120911 | ЦЭМ Московская обл.,сб.12,поз.0911 | Катки дорожные самоходные на пневмоколесном ходу 30 т | 1368 | 1011 | маш.-ч | маш.-ч | 1 | 7.08 | 0 | 206.01 | 14.4 | 0 | 0 | 1 | 0 | )*1,25 | 8.85 | 2 | 24679056 | 143 | 0 | 0 | 0 | 0 | 0 | 0 | 0 | 0
73 | 24679065 | 24679051 | 10977234 | 1 | 1 | 1 | 2 | 121601 | ЦЭМ Московская обл.,сб.12,поз.1601 | Машины поливомоечные 6000 л | 1368 | 1011 | маш.-ч | маш.-ч | 1 | 0.74 | 0 | 110 | 11.6 | 0 | 0 | 1 | 0 | )*1,25 | 0.925 | 2 | 24679057 | 144 | 0 | 0 | 0 | 0 | 0 | 0 | 0 | 0
73 | 24679066 | 24679051 | 10951650 | 1 | 1 | 1 | 3 | 408-0121 | ССЦ Московской обл.,сб.408,поз.0121 | Песок для строит. работ природный, повыш. крупности и крупный | 1339 | 1007 | м3 | м3 | 1 | 110 | 59.99 | 0 | 0 | 0 | 0 | 1 | 0 |  | 110 | 2 | 24679058 | 145 | 0 | 0 | 0 | 0 | 0 | 0 | 0 | 0
73 | 24679067 | 24679051 | 10952479 | 1 | 1 | 1 | 3 | 411-0001 | ССЦ Московской обл.,сб.411,поз.0001 | Вода | 1339 | 1007 | м3 | м3 | 1 | 5 | 2.44 | 0 | 0 | 0 | 0 | 1 | 0 |  | 5 | 2 | 24679059 | 146 | 0 | 0 | 0 | 0 | 0 | 0 | 0 | 0
74 | 24679081 | 24679068 | 2285396 | 1 | 1 | 1 | 1 | 1-2.5-50 |  | Затраты труда рабочих, разряд работ 2.5 | 1369 | 1013 | чел.-ч | чел.-ч | 1 | 36.96 | 0 | 0 | 0 | 8.16 | 0 | 1 | 1 | )*1,15 | 42.504 | 2 | 24679069 | 147 | 0 | 0 | 0 | 0 | 0 | 0 | 0 | 0
74 | 24679082 | 24679068 | 121548 | 1 | 1 | 1 | 1 | 2 |  | Затраты труда машинистов | 608254 | 1013 | чел.час | чел.час | 1 | 36.24 | 0 | 0 | 0 | 0 | 0 | 1 | 2 | )*1,25 | 45.3 | 2 | 24679070 | 148 | 0 | 0 | 0 | 0 | 0 | 0 | 0 | 0
74 | 24679083 | 24679068 | 10976120 | 1 | 1 | 1 | 2 | 030101 | ЦЭМ Московская обл.,сб.03,поз.0101 | Автопогрузчики 5 т | 1368 | 1011 | маш.-ч | маш.-ч | 1 | 3.98 | 0 | 90 | 10.06 | 0 | 0 | 1 | 0 | )*1,25 | 4.975 | 2 | 24679071 | 149 | 0 | 0 | 0 | 0 | 0 | 0 | 0 | 0
74 | 24679084 | 24679068 | 10976626 | 1 | 1 | 1 | 2 | 070149 | ЦЭМ Московская обл.,сб.07,поз.0149 | Бульдозеры при работе на других видах строительства (кроме водохозяйственного) 79 (108) кВт (л.с.) | 1368 | 1011 | маш.-ч | маш.-ч | 1 | 2.59 | 0 | 80 | 14.4 | 0 | 0 | 1 | 0 | )*1,25 | 3.2375 | 2 | 24679072 | 150 | 0 | 0 | 0 | 0 | 0 | 0 | 0 | 0
74 | 24679085 | 24679068 | 10977137 | 1 | 1 | 1 | 2 | 120202 | ЦЭМ Московская обл.,сб.12,поз.0202 | Автогрейдеры среднего типа 99 (135) кВт (л.с.) | 1368 | 1011 | маш.-ч | маш.-ч | 1 | 0.41 | 0 | 123 | 13.5 | 0 | 0 | 1 | 0 | )*1,25 | 0.5125 | 2 | 24679073 | 151 | 0 | 0 | 0 | 0 | 0 | 0 | 0 | 0
74 | 24679086 | 24679068 | 10977173 | 1 | 1 | 1 | 2 | 120906 | ЦЭМ Московская обл.,сб.12,поз.0906 | Катки дорожные самоходные гладкие 8 т | 1368 | 1011 | маш.-ч | маш.-ч | 1 | 7.87 | 0 | 75 | 11.6 | 0 | 0 | 1 | 0 | )*1,25 | 9.8375 | 2 | 24679074 | 152 | 0 | 0 | 0 | 0 | 0 | 0 | 0 | 0
74 | 24679087 | 24679068 | 10977175 | 1 | 1 | 1 | 2 | 120907 | ЦЭМ Московская обл.,сб.12,поз.0907 | Катки дорожные самоходные гладкие 13 т | 1368 | 1011 | маш.-ч | маш.-ч | 1 | 17.78 | 0 | 121 | 14.4 | 0 | 0 | 1 | 0 | )*1,25 | 22.225 | 2 | 24679075 | 153 | 0 | 0 | 0 | 0 | 0 | 0 | 0 | 0
74 | 24679088 | 24679068 | 10977234 | 1 | 1 | 1 | 2 | 121601 | ЦЭМ Московская обл.,сб.12,поз.1601 | Машины поливомоечные 6000 л | 1368 | 1011 | маш.-ч | маш.-ч | 1 | 2.96 | 0 | 110 | 11.6 | 0 | 0 | 1 | 0 | )*1,25 | 3.7 | 2 | 24679076 | 154 | 0 | 0 | 0 | 0 | 0 | 0 | 0 | 0
74 | 24679089 | 24679068 | 10977132 | 1 | 1 | 1 | 2 | 121803 | ЦЭМ Московская обл.,сб.12,поз.1803 | Распределители каменной мелочи | 1368 | 1011 | маш.-ч | маш.-ч | 1 | 0.65 | 0 | 116.64 | 13.5 | 0 | 0 | 1 | 0 | )*1,25 | 0.8125 | 2 | 24679077 | 155 | 0 | 0 | 0 | 0 | 0 | 0 | 0 | 0
74 | 24679090 | 24679068 | 10951488 | 1 | 1 | 1 | 3 | 408-0018 | ССЦ Московской обл.,сб.408,поз.0018 | Щебень из природного камня (гранитный), марка 600, фракция 10-20 мм | 1339 | 1007 | м3 | м3 | 1 | 15 | 118.6 | 0 | 0 | 0 | 0 | 1 | 0 |  | 15 | 2 | 24679078 | 156 | 0 | 0 | 0 | 0 | 0 | 0 | 0 | 0
74 | 24679091 | 24679068 | 10951493 | 1 | 1 | 1 | 3 | 408-0020 | ССЦ Московской обл.,сб.408,поз.0020 | Щебень из природного камня (гранитный), марка 600, фракция 40-70 мм | 1339 | 1007 | м3 | м3 | 1 | 189 | 98.6 | 0 | 0 | 0 | 0 | 1 | 0 |  | 189 | 2 | 24679079 | 157 | 0 | 0 | 0 | 0 | 0 | 0 | 0 | 0
74 | 24679092 | 24679068 | 10952479 | 1 | 1 | 1 | 3 | 411-0001 | ССЦ Московской обл.,сб.411,поз.0001 | Вода | 1339 | 1007 | м3 | м3 | 1 | 30 | 2.44 | 0 | 0 | 0 | 0 | 1 | 0 |  | 30 | 2 | 24679080 | 158 | 0 | 0 | 0 | 0 | 0 | 0 | 0 | 0
75 | 24679100 | 24679094 | 121548 | 1 | 1 | 1 | 1 | 2 |  | Затраты труда машинистов | 608254 | 1013 | чел.час | чел.час | 1 | 2.51 | 0 | 0 | 0 | 0 | 0 | 1 | 2 | )*3)*1,25 | 9.4125 | 2 | 24679095 | 159 | 0 | 0 | 0 | 0 | 0 | 0 | 0 | 0
75 | 24679101 | 24679094 | 10976120 | 1 | 1 | 1 | 2 | 030101 | ЦЭМ Московская обл.,сб.03,поз.0101 | Автопогрузчики 5 т | 1368 | 1011 | маш.-ч | маш.-ч | 1 | 0.83 | 0 | 90 | 10.06 | 0 | 0 | 1 | 0 | )*3)*1,25 | 3.1125 | 2 | 24679096 | 160 | 0 | 0 | 0 | 0 | 0 | 0 | 0 | 0
75 | 24679102 | 24679094 | 10977173 | 1 | 1 | 1 | 2 | 120906 | ЦЭМ Московская обл.,сб.12,поз.0906 | Катки дорожные самоходные гладкие 8 т | 1368 | 1011 | маш.-ч | маш.-ч | 1 | 0.86 | 0 | 75 | 11.6 | 0 | 0 | 1 | 0 | )*3)*1,25 | 3.225 | 2 | 24679097 | 161 | 0 | 0 | 0 | 0 | 0 | 0 | 0 | 0
75 | 24679103 | 24679094 | 10977175 | 1 | 1 | 1 | 2 | 120907 | ЦЭМ Московская обл.,сб.12,поз.0907 | Катки дорожные самоходные гладкие 13 т | 1368 | 1011 | маш.-ч | маш.-ч | 1 | 0.82 | 0 | 121 | 14.4 | 0 | 0 | 1 | 0 | )*3)*1,25 | 3.075 | 2 | 24679098 | 162 | 0 | 0 | 0 | 0 | 0 | 0 | 0 | 0
75 | 24679104 | 24679094 | 10951493 | 1 | 1 | 1 | 3 | 408-0020 | ССЦ Московской обл.,сб.408,поз.0020 | Щебень из природного камня (гранитный), марка 600, фракция 40-70 мм | 1339 | 1007 | м3 | м3 | 1 | 12.6 | 98.6 | 0 | 0 | 0 | 0 | 1 | 0 | )*3 | 37.8 | 2 | 24679099 | 163 | 0 | 0 | 0 | 0 | 0 | 0 | 0 | 0
76 | 24679119 | 24679105 | 2285432 | 1 | 1 | 1 | 1 | 1-4.0-50 |  | Затраты труда рабочих, разряд работ 4.0 | 1369 | 1013 | чел.-ч | чел.-ч | 1 | 38.3 | 0 | 0 | 0 | 9.63 | 0 | 1 | 1 | )*1,15 | 44.045 | 2 | 24679106 | 164 | 0 | 0 | 0 | 0 | 0 | 0 | 0 | 0
76 | 24679120 | 24679105 | 121548 | 1 | 1 | 1 | 1 | 2 |  | Затраты труда машинистов | 608254 | 1013 | чел.час | чел.час | 1 | 19.12 | 0 | 0 | 0 | 0 | 0 | 1 | 2 | )*1,25 | 23.9 | 2 | 24679107 | 165 | 0 | 0 | 0 | 0 | 0 | 0 | 0 | 0
76 | 24679121 | 24679105 | 10975957 | 1 | 1 | 1 | 2 | 021141 | ЦЭМ Московская обл.,сб.02,поз.1141 | Краны на автомобильном ходу при работе на других видах строительства (кроме магистральных трубопроводов) 10 т | 1368 | 1011 | маш.-ч | маш.-ч | 1 | 0.03 | 0 | 112 | 10.58 | 0 | 0 | 1 | 0 | )*1,25 | 0.0375 | 2 | 24679108 | 166 | 0 | 0 | 0 | 0 | 0 | 0 | 0 | 0
76 | 24679122 | 24679105 | 10977143 | 1 | 1 | 1 | 2 | 120500 | ЦЭМ Московская обл.,сб.12,поз.0500 | Гудронаторы ручные | 1368 | 1011 | маш.-ч | маш.-ч | 1 | 1.4 | 0 | 17.2 | 0 | 0 | 0 | 1 | 0 | )*1,25 | 1.75 | 2 | 24679109 | 167 | 0 | 0 | 0 | 0 | 0 | 0 | 0 | 0
76 | 24679123 | 24679105 | 10977173 | 1 | 1 | 1 | 2 | 120906 | ЦЭМ Московская обл.,сб.12,поз.0906 | Катки дорожные самоходные гладкие 8 т | 1368 | 1011 | маш.-ч | маш.-ч | 1 | 3.96 | 0 | 75 | 11.6 | 0 | 0 | 1 | 0 | )*1,25 | 4.95 | 2 | 24679110 | 168 | 0 | 0 | 0 | 0 | 0 | 0 | 0 | 0
76 | 24679124 | 24679105 | 10977175 | 1 | 1 | 1 | 2 | 120907 | ЦЭМ Московская обл.,сб.12,поз.0907 | Катки дорожные самоходные гладкие 13 т | 1368 | 1011 | маш.-ч | маш.-ч | 1 | 11.51 | 0 | 121 | 14.4 | 0 | 0 | 1 | 0 | )*1,25 | 14.3875 | 2 | 24679111 | 169 | 0 | 0 | 0 | 0 | 0 | 0 | 0 | 0
76 | 24679125 | 24679105 | 10977234 | 1 | 1 | 1 | 2 | 121601 | ЦЭМ Московская обл.,сб.12,поз.1601 | Машины поливомоечные 6000 л | 1368 | 1011 | маш.-ч | маш.-ч | 1 | 0.39 | 0 | 110 | 11.6 | 0 | 0 | 1 | 0 | )*1,25 | 0.4875 | 2 | 24679112 | 170 | 0 | 0 | 0 | 0 | 0 | 0 | 0 | 0
76 | 24679126 | 24679105 | 10977242 | 1 | 1 | 1 | 2 | 122000 | ЦЭМ Московская обл.,сб.12,поз.2000 | Укладчики асфальтобетона | 1368 | 1011 | маш.-ч | маш.-ч | 1 | 3.19 | 0 | 195.2 | 14.4 | 0 | 0 | 1 | 0 | )*1,25 | 3.9875 | 2 | 24679113 | 171 | 0 | 0 | 0 | 0 | 0 | 0 | 0 | 0
76 | 24679127 | 24679105 | 10978959 | 1 | 1 | 1 | 2 | 400001 | ЦЭМ Московская обл.,сб.40,поз.0001 | Автомобили бортовые грузоподъемностью до 5 т | 1368 | 1011 | маш.-ч | маш.-ч | 1 | 0.04 | 0 | 75.4 | 0 | 0 | 0 | 1 | 0 | )*1,25 | 0.05 | 2 | 24679114 | 172 | 0 | 0 | 0 | 0 | 0 | 0 | 0 | 0
76 | 24679128 | 24679105 | 10923767 | 1 | 1 | 1 | 3 | 101-0782 | ССЦ Московской обл.,сб.101,поз.0782 | Поковки из квадратных заготовок массой 1.8 кг | 1348 | 1009 | т | т | 1000 | 0.0062 | 5989 | 0 | 0 | 0 | 0 | 1 | 0 |  | 0.0062 | 2 | 24679115 | 173 | 0 | 0 | 0 | 0 | 0 | 0 | 0 | 0
76 | 24679129 | 24679105 | 10925009 | 1 | 1 | 1 | 3 | 101-1556 | ССЦ Московской обл.,сб.101,поз.1556 | Битумы нефтяные дорожные, марка БНД- 60/90, БНД-90/130, сорт 1 | 1348 | 1009 | т | т | 1000 | 0.0108 | 1690 | 0 | 0 | 0 | 0 | 1 | 0 |  | 0.0108 | 2 | 24679116 | 174 | 0 | 0 | 0 | 0 | 0 | 0 | 0 | 0
76 | 24679130 | 24679105 | 10926415 | 1 | 1 | 1 | 3 | 102-0025 | ССЦ Московской обл.,сб.102,поз.0025 | Пиломатериалы хвойных пород. Бруски обрезные длиной 4-6.5 м, шириной 75-150 мм, толщиной 40-75 мм III сорта | 1339 | 1007 | м3 | м3 | 1 | 0.15 | 1287 | 0 | 0 | 0 | 0 | 1 | 0 |  | 0.15 | 2 | 24679117 | 175 | 0 | 0 | 0 | 0 | 0 | 0 | 0 | 0
76 | 24679131 | 24679105 | 10952347 | 1 | 1 | 1 | 3 | 410-0008 | ССЦ Московской обл.,сб.410,поз.0008 | Смеси асфальтобетонные и асфальтобетоны горячие песчаные, марка II, тип Г, плотные | 1348 | 1009 | т | т | 1000 | 93.3 | 571.6 | 0 | 0 | 0 | 0 | 1 | 0 |  | 93.3 | 2 | 24679118 | 176 | 0 | 0 | 0 | 0 | 0 | 0 | 0 | 0
77 | 24679137 | 24679132 | 2285432 | 1 | 1 | 1 | 1 | 1-4.0-50 |  | Затраты труда рабочих, разряд работ 4.0 | 1369 | 1013 | чел.-ч | чел.-ч | 1 | 0.09 | 0 | 0 | 0 | 9.63 | 0 | 1 | 1 | )*2)*1,15 | 0.207 | 2 | 24679133 | 177 | 0 | 0 | 0 | 0 | 0 | 0 | 0 | 0
77 | 24679138 | 24679132 | 10977143 | 1 | 1 | 1 | 2 | 120500 | ЦЭМ Московская обл.,сб.12,поз.0500 | Гудронаторы ручные | 1368 | 1011 | маш.-ч | маш.-ч | 1 | 0.17 | 0 | 17.2 | 0 | 0 | 0 | 1 | 0 | )*2)*1,25 | 0.425 | 2 | 24679134 | 178 | 0 | 0 | 0 | 0 | 0 | 0 | 0 | 0
77 | 24679139 | 24679132 | 10925009 | 1 | 1 | 1 | 3 | 101-1556 | ССЦ Московской обл.,сб.101,поз.1556 | Битумы нефтяные дорожные, марка БНД- 60/90, БНД-90/130, сорт 1 | 1348 | 1009 | т | т | 1000 | 0.0014 | 1690 | 0 | 0 | 0 | 0 | 1 | 0 | )*2 | 0.0028 | 2 | 24679135 | 179 | 0 | 0 | 0 | 0 | 0 | 0 | 0 | 0
77 | 24679140 | 24679132 | 10952347 | 1 | 1 | 1 | 3 | 410-0008 | ССЦ Московской обл.,сб.410,поз.0008 | Смеси асфальтобетонные и асфальтобетоны горячие песчаные, марка II, тип Г, плотные | 1348 | 1009 | т | т | 1000 | 11.7 | 571.6 | 0 | 0 | 0 | 0 | 1 | 0 | )*2 | 23.4 | 2 | 24679136 | 180 | 0 | 0 | 0 | 0 | 0 | 0 | 0 | 0