## Дефектная ведомость
"УТВЕРЖДАЮ"
Заместитель главы администрации города Фрязино
__________________В.П.Куренев
" ___ " ___________ 2010г.
Дефектная ведомость № 8
Обустройство тротуаров вдоль жилого дома
Мы, нижеподписавшиеся, произвели осмотр объектов по адресу:
г.Фрязино, ПР. Мира д.6
и постановили произвести ремонт объекта в следующем объеме:
№ | Наименование работ и затрат | Единица | Коли-
п/п |  | измерен. | чество
1 | 2 | 3 | 4
1 | Очистка площадей от кустарника и мелколесья вручную при средней поросли | 100 м2 | 1.741
2 | Валка деревьев мягких пород с корня, диаметр стволов до 16 см | 100 шт, | 0.61
3 | Валка деревьев мягких пород с корня, диаметр стволов более 32 см | 100 шт, | 0.17
4 | Разборка бортовых камней на бетонном основании | 100 м | 0.29
5 | Разработка грунта с погрузкой на автомобили-самосвалы экскаваторами с ковшом вместимостью 0,25 м3, группа грунтов 2 | 1000 м3 | 0.011
6 | Разработка грунта вручную в траншеях глубиной до 2 м без креплений с откосами, группа грунтов 2 | 100 м3 | 0.046
7 | Устройство подстилающих и выравнивающих слоев оснований: из песка | 100 м3 | 0.104
8 | Устройство основания толщиной 15 см из щебня фракции 40-70 мм при укатке каменных материалов с пределом прочности на сжатие до 68,6 (700) МПа (кг/см2): однослойных | 1000 м2 | 0.052
9 | Устройство основания толщиной 15 см из щебня фракции 40-70 мм при укатке каменных материалов с пределом прочности на сжатие до 68,6 (700) МПа (кг/см2): на каждый 1 см изменения толщины слоя добавлять к нормам с 27-04-007-01 по 27-04-007-3 ДО ТРЕБУЕМОЙ ТОЛЩИНЫ 20СМ | 1000 м2 | 0.052
10 | Устройство покрытия толщиной 4 см из горячих асфальтобетонных смесей плотных мелкозернистых типа АБВ, плотность каменных материалов: 2,5-2,9 т/м3 | 1000 м2 | 0.052
11 | При изменении толщины покрытия на 0,5 см добавлять: к норме 27-06-020-1 ДО ТРЕБУЕМОЙ ТОЛЩИНЫ 5СМ | 1000 м2 | 0.052
12 | Устройство подстилающих и выравнивающих слоев оснований: из песка | 100 м3 | 0.251
13 | Устройство оснований толщиной 12 см под тротуары из кирпичного или известнякового щебня | 100 м2 | 2.51
14 | При изменении толщины оснований на каждый 1 см или исключать к норме 27-07-002-1 ДО ТРЕБУЕМОЙ ТОЛЩИНЫ 10СМ | 100 м2 | -2.51
15 | Устройство асфальтобетонных покрытий дорожек и тротуаров однослойных из литой мелкозернистой асфальто-бетонной смеси толщиной: 3 см | 100 м2 | 2.51
16 | Устройство асфальтобетонных покрытий дорожек и тротуаров однослойных из литой мелкозернистой асфальто-бетонной смеси толщиной: при изменении толщины покрытия на 0,5 см добавлять к норме 07-001-1 | 100 м2 | 2.51
17 | Установка бортовых камней бетонных Б/У: при других видах покрытий | 100 м | 0.13
18 | Подготовка почвы для устройства партерного и обыкновенного газона с внесением растительной земли слоем 15 см вручную | 100 м2 | 2.091
19 | Посев газонов партерных, мавританских и обыкновенных вручную | 100 м2 | 2.091
20 | Устройство оснований толщиной 12 см под тротуары из известнякового щебня | 100 м2 | 4.21
21 | При изменении толщины оснований на каждый 1 см добавлять или исключать к норме 27-07-002-1 до требуемой толщины 7см | 100 м2 | -4.21
22 | Устройство асфальтобетонных покрытий дорожек и тротуаров однослойных из литой мелкозернистой асфальто-бетонной смеси толщиной: 3 см | 100 м2 | 4.21
23 | Устройство асфальтобетонных покрытий дорожек и тротуаров однослойных из литой мелкозернистой асфальто-бетонной смеси толщиной: при изменении толщины покрытия на 0,5 см добавлять к норме 07-001-1 | 100 м2 | 4.21

## Source
0 | Smeta.ru (495) 974-1589 |  | _PS_ |  | 0 | 0 | 0 | Smeta.ru |  | 0 | 23404
1 | 1 | 0 | 69 | 0 | Новый объект | №8 Устройство тротуара, Пр.Мира, д.6 |  | 0 | [5 empty] | Мособлгосэкспертиза | 2010 | 5 |  |  |  |  | -3 |  | 0 | 2 | 1 | 3 |  | 1 | 2 | 0 | 0 | 1 | 40 | 0 | 0 | 0 |  |  | 0 | [12 empty] | 0 | 0 | 0 | 24684895 | Сметные нормы списания | Коды ценников | 22081732 | 0 | 1 |  | 1 | 1 | 1 | 1 | 0 | -1 |  | 2 |  | 0 | 1 | 1 | 0 | 0 | 1 | 0 | 12216053 | 12216046 | 12216049 | 12216051 | 0 | 0 |  | 0 | 13035083 | ТЕР - ремонт | Версия 5.1 РЕМОНТНО-СТРОИТЕЛЬНЫЕ РАБОТЫ Типовой расчёт (0,94) для норм 2001 года МДС 81.33-2004 и МДС 81.25-99 без параметров | ТЕР МО | ТЕР МО | ТЕР МО | ТЕР МО | Поправки для НБ 2001 нов МДС | 10547183 | 0 | 0 | 6761583 | 23239810 | 24474992 | 8
15 | 1
52 | 1 | 1 | 12 | 0 | Новый объект | №8 Устройство тротуара, Пр.Мира, д.6 | 0 | 0 | 0 | 0 | 0 | 0 | 0 | 449717.18 | 353323.53 | 29091.01 | 7433.85 | 67302.64 | 0 | 552.92 | 45.77 | 0 | 84390.02 | 57834.22 | 0 | 0 | 0 | 0 | 0 | 0 | 0 | 0 | 0 | 0 | 0 | 0 | 0 | 0 | 0 | 0 | 0 | 0
0
3 | 1 |  | 50 |  | Новая локальная смета | Устройство тротуара | [16 empty] | 0 | [11 empty] | 0 | 0 | 0 | [18 empty] | {BDBA0461-154C-4CD6-BD56-106545D1E4F7} | 0 | 0 | [5 empty] | 0
52 | 1 | 3 | 20 | 0 | Новая локальная смета | Устройство тротуара | 0 | 0 | 0 | 0 | 0 | 0 | 0 | 449717.18 | 353323.53 | 29091.01 | 7433.85 | 67302.64 | 0 | 552.92 | 45.77 | 0 | 84390.02 | 57834.22 | 0 | 0 | 449717.18 | 353323.53 | 29091.01 | 7433.85 | 67302.64 | 0 | 552.92 | 45.77 | 0 | 84390.02 | 57834.22 | 0 | 0 | 0 | 0 | 0
17 | 1 | 1 | 1 | 1 | 01-02-119-2 | Очистка площадей от кустарника и мелколесья вручную при средней поросли | 100 м2 | 1.741 | 0 |  |  |  |  | 1063.04 | 0 | 0 | 0 | 1063.04 | 0 | 8.8695 | 0 | 0 | 719.47 | 406.61 |  | 0 | 43.4585 | 0 | 0 | 0 | 43.4585 | 0 | 5.0945 | 0 | 0 | 37.79 | 0 | 0 | 0 | 37.79 | 0 | 4.43 | 0 | 0 | 67.68 | 38.25 | 1 | 1 | 1 | 1 | 13.75 | 14.05 | 1 | 1 |  |  |  |  | 0 | 1 | ТЕР Московской обл.,сб.01,гл.02,табл.119,поз.2 |  |  | 200 | 0 | 01-02-119-2 | 1 | 2 | 0 | 14.05 | 1 | 1 | 1 | 1 | 1 |  | 72 | 38.25 |  |  |  |  | 0 | 0 |  |  |  | 0 | Поправка: 00_МДС_35_4.7 Наименование: Работы, выполняемые при реконструкции зданий и сооружений работы, аналогичные технологическим процессам в новом строительстве (в том числе возведение новых конструктивных элементов) стоимость которых определена по соответствующим сборникам ФЕР, кроме сборника № 46 «Работы при реконструкции зданий и сооружений» | 0 | 1063.04 | 0 | 0 | 0 | 610.5919 | 0 | 5.0945 | 0 | 0 | 719.4655 | 406.6128 |  | )*1,25 | )*1,25 | )*1,15 | )*1,15 | )*1,25 | 0 | 0 | 1 | 1 | 1 | 1 | 1 | 1005 | 100 м2 | 100 м2 площади | 100 | 24298427 | 2 | Общестроительные работы | 0 | 1 | 200 | Земляные работы, выполняемые по другим видам работ (подгототовительным, сопутствутствующим, укрепительным) | 1-4 | Поправка: 00_МДС_35_4.7 | 0 | 37.79 | 0 | 0 | 0 | 37.79 | 4.43 | 0 | 0 | 0 | 0 | 0 | 0
17 | 1 | 3 | 3 | 2 | 01-02-099-1 | Валка деревьев мягких пород с корня, диаметр стволов до 16 см | 100 шт, | 0.61 | 0 |  |  |  |  | 523.59 | 0 | 40.35 | 0 | 483.24 | 0 | 3.6548 | 0 | 0 | 327.06 | 184.84 |  | 0 | 70.3095 | 0 | 13.925 | 0 | 56.3845 | 0 | 5.9915 | 0 | 0 | 60.17 | 0 | 11.14 | 0 | 49.03 | 0 | 5.21 | 0 | 0 | 67.68 | 38.25 | 1 | 1 | 1 | 1 | 12.93 | 14.05 | 4.75 | 1 |  |  |  |  | 0 | 1 | ТЕР Московской обл.,сб.01,гл.02,табл.099,поз.1 |  |  | 200 | 0 | 01-02-099-1 | 1 | 2 | 0 | 14.05 | 1 | 1 | 1 | 1 | 1 |  | 72 | 38.25 |  |  |  |  | 0 | 0 |  |  |  | 0 | Поправка: 00_МДС_35_4.7 Наименование: Работы, выполняемые при реконструкции зданий и сооружений работы, аналогичные технологическим процессам в новом строительстве (в том числе возведение новых конструктивных элементов) стоимость которых определена по соответствующим сборникам ФЕР, кроме сборника № 46 «Работы при реконструкции зданий и сооружений» | 0 | 523.59 | 0 | 66.1437 | 0 | 792.2022 | 0 | 5.9915 | 0 | 0 | 327.0568 | 184.8393 |  | )*1,25 | )*1,25 | )*1,15 | )*1,15 | )*1,25 | 0 | 0 | 1 | 1 | 1 | 1 | 1 | 1010 | 100 шт, | 100 деревьев | 100 | 24298427 | 2 | Общестроительные работы | 0 | 1 | 200 | Земляные работы, выполняемые по другим видам работ (подгототовительным, сопутствутствующим, укрепительным) | 1-4 | Поправка: 00_МДС_35_4.7 | 0 | 60.17 | 0 | 11.14 | 0 | 49.03 | 5.21 | 0 | 0 | 0 | 0 | 0 | 0
17 | 1 | 5 | 5 | 3 | 01-02-099-6 | Валка деревьев мягких пород с корня, диаметр стволов более 32 см | 100 шт, | 0.17 | 0 |  |  |  |  | 574 | 0 | 44.12 | 0 | 529.88 | 0 | 4.0077 | 0 | 0 | 358.62 | 202.68 |  | 0 | 276.484 | 0 | 54.6375 | 0 | 221.8465 | 0 | 23.575 | 0 | 0 | 236.62 | 0 | 43.71 | 0 | 192.91 | 0 | 20.5 | 0 | 0 | 67.68 | 38.25 | 1 | 1 | 1 | 1 | 12.93 | 14.05 | 4.75 | 1 |  |  |  |  | 0 | 1 | ТЕР Московской обл.,сб.01,гл.02,табл.099,поз.6 |  |  | 200 | 0 | 01-02-099-6 | 1 | 2 | 0 | 14.05 | 1 | 1 | 1 | 1 | 1 |  | 72 | 38.25 |  |  |  |  | 0 | 0 |  |  |  | 0 | Поправка: 00_МДС_35_4.7 Наименование: Работы, выполняемые при реконструкции зданий и сооружений работы, аналогичные технологическим процессам в новом строительстве (в том числе возведение новых конструктивных элементов) стоимость которых определена по соответствующим сборникам ФЕР, кроме сборника № 46 «Работы при реконструкции зданий и сооружений» | 0 | 574 | 0 | 259.5281 | 0 | 3116.9433 | 0 | 23.575 | 0 | 0 | 358.6228 | 202.6791 |  | )*1,25 | )*1,25 | )*1,15 | )*1,15 | )*1,25 | 0 | 0 | 1 | 1 | 1 | 1 | 1 | 1010 | 100 шт, | 100 деревьев | 100 | 24298427 | 2 | Общестроительные работы | 0 | 1 | 200 | Земляные работы, выполняемые по другим видам работ (подгототовительным, сопутствутствующим, укрепительным) | 1-4 | Поправка: 00_МДС_35_4.7 | 0 | 236.62 | 0 | 43.71 | 0 | 192.91 | 20.5 | 0 | 0 | 0 | 0 | 0 | 0
17 | 1 | 9 | 9 | 4 | 68-14-1 | Разборка бортовых камней на бетонном основании | 100 м | 0.29 | 0 |  |  |  |  | 4432.52 | 0 | 2029.5 | 385.28 | 2403.02 | 0 | 19.7954 | 2.726 | 0 | 2725.84 | 1672.98 |  | 0 | 2000.71 | 0 | 1410.94 | 94.56 | 589.77 | 0 | 68.26 | 9.4 | 0 | 2000.71 | 0 | 1410.94 | 94.56 | 589.77 | 0 | 68.26 | 9.4 | 0 | 97.76 | 60 | 1 | 1 | 1 | 1 | 9.75 | 14.05 | 4.96 | 1 |  |  |  |  | 0 | 1 | ТЕРр Московской обл.,сб.68,поз.14-1 |  |  | 230 | 0 | 68-14-1 | 1 | 6 | 0 | 14.05 | 1 | 1 | 1 | 1 | 1 |  | 104 | 60 |  |  |  |  | 0 | 0 |  |  |  | 0 |  | 0 | 4432.52 | 0 | 6998.2624 | 1328.568 | 8286.2685 | 0 | 68.26 | 9.4 | 0 | 2725.8421 | 1672.98 | [6 empty] | 0 | 0 | 1 | 1 | 1 | 1 | 1 | 1003 | 100 м | 100 м | 100 | 24298454 | 6 | Ремонтно-строительные работы | 0 | 1 | 230 | Благоустройство | 68 |  | 0 | 2000.71 | 0 | 1410.94 | 94.56 | 589.77 | 68.26 | 9.4 | 0 | 0 | 0 | 0 | 0
17 | 1 | 14 | 14 | 5 | 01-01-014-5 | Разработка грунта с погрузкой на автомобили-самосвалы экскаваторами с ковшом вместимостью 0,25 м3, группа грунтов 2 | 1000 м3 | 0.011 | 0 |  |  |  |  | 748.44 | 0.55 | 704.47 | 208.15 | 43.42 | 0 | 0.3962 | 1.2387 | 0 | 202.19 | 106.92 |  | 0 | 7982.7475 | 4.34 | 7697.4625 | 1346.8 | 280.945 | 0 | 36.018 | 112.6125 | 0 | 6406.61 | 4.34 | 6157.97 | 1077.44 | 244.3 | 0 | 31.32 | 90.09 | 0 | 80.37 | 42.5 | 1 | 1 | 1 | 1 | 9.68 | 14.05 | 8.32 | 11.5 |  |  |  |  | 0 | 1 | ТЕР Московской обл.,сб.01,гл.01,табл.014,поз.5 |  |  | 1 | 0 | 01-01-014-5 | 1 | 2 | 0 | 14.05 | 1 | 1 | 1 | 1 | 1 |  | 85.5 | 42.5 |  |  |  |  | 0 | 0 |  |  |  | 0 | Поправка: 00_МДС_35_4.7 Наименование: Работы, выполняемые при реконструкции зданий и сооружений работы, аналогичные технологическим процессам в новом строительстве (в том числе возведение новых конструктивных элементов) стоимость которых определена по соответствующим сборникам ФЕР, кроме сборника № 46 «Работы при реконструкции зданий и сооружений» | 0 | 748.44 | 49.91 | 64042.888 | 18922.54 | 3947.2773 | 0 | 36.018 | 112.6125 | 0 | 202.1868 | 106.9172 |  | )*1,25 | )*1,25 | )*1,15 | )*1,15 | )*1,25 | 0 | 0 | 1 | 1 | 1 | 1 | 1 | 1007 | 1000 м3 | 1000 м3 грунта | 1000 | 24298364 | 2 | Общестроительные работы | 0 | 1 | 1 | Земляные работы, выполняемые механизированным способом | 1-1 | Поправка: 00_МДС_35_4.7 | 0 | 6406.61 | 4.34 | 6157.97 | 1077.44 | 244.3 | 31.32 | 90.09 | 0 | 0 | 0 | 0 | 0
17 | 1 | 15 | 15 | 6 | 01-02-057-2 | Разработка грунта вручную в траншеях глубиной до 2 м без креплений с откосами, группа грунтов 2 | 100 м3 | 0.046 | 0 |  |  |  |  | 892.79 | 0 | 0 | 0 | 892.79 | 0 | 8.1466 | 0 | 0 | 604.24 | 341.49 |  | 0 | 1381.38 | 0 | 0 | 0 | 1381.38 | 0 | 177.1 | 0 | 0 | 1201.2 | 0 | 0 | 0 | 1201.2 | 0 | 154 | 0 | 0 | 67.68 | 38.25 | 1 | 1 | 1 | 1 | 13.75 | 14.05 | 1 | 1 |  |  |  |  | 0 | 1 | ТЕР Московской обл.,сб.01,гл.02,табл.057,поз.2 |  |  | 2 | 0 | 01-02-057-2 | 1 | 2 | 0 | 14.05 | 1 | 1 | 1 | 1 | 1 |  | 72 | 38.25 |  |  |  |  | 0 | 0 |  |  |  | 0 | Поправка: 00_МДС_35_4.7 Наименование: Работы, выполняемые при реконструкции зданий и сооружений работы, аналогичные технологическим процессам в новом строительстве (в том числе возведение новых конструктивных элементов) стоимость которых определена по соответствующим сборникам ФЕР, кроме сборника № 46 «Работы при реконструкции зданий и сооружений» | 0 | 892.79 | 0 | 0 | 0 | 19408.389 | 0 | 177.1 | 0 | 0 | 604.2403 | 341.4922 |  | )*1,25 | )*1,25 | )*1,15 | )*1,15 | )*1,25 | 0 | 0 | 1 | 1 | 1 | 1 | 1 | 1007 | 100 м3 | 100 м3 грунта | 100 | 24298365 | 2 | Общестроительные работы | 0 | 1 | 2 | Земляные работы, выполняемые ручным способом | 1-2 | Поправка: 00_МДС_35_4.7 | 0 | 1201.2 | 0 | 0 | 0 | 1201.2 | 154 | 0 | 0 | 0 | 0 | 0 | 0
17 | 1 | 23 | 23 | 7 | 27-04-001-1 | Устройство подстилающих и выравнивающих слоев оснований: из песка | 100 м3 | 0.104 | 0 |  |  |  |  | 8583.95 | 6875.54 | 1496.56 | 324.37 | 211.85 | 0 | 1.8801 | 1.8044 | 0 | 644.17 | 433 |  | 0 | 9435.7805 | 6611.1 | 2679.7 | 221.9875 | 144.9805 | 0 | 18.078 | 17.35 | 0 | 8880.93 | 6611.1 | 2143.76 | 177.59 | 126.07 | 0 | 15.72 | 13.88 | 0 | 120.132 | 80.75 | 1 | 1 | 1 | 1 | 9.28 | 14.05 | 5.37 | 10 |  |  |  |  | 0 | 1 | ТЕР Московской обл.,сб.27,гл.04,табл.001,поз.1 |  |  | 30 | 0 | 27-04-001-1 | 1 | 2 | 0 | 14.05 | 1 | 1 | 1 | 1 | 1 |  | 127.8 | 80.75 |  |  |  |  | 0 | 0 |  |  |  | 0 | Поправка: 00_МДС_35_4.7 Наименование: Работы, выполняемые при реконструкции зданий и сооружений работы, аналогичные технологическим процессам в новом строительстве (в том числе возведение новых конструктивных элементов) стоимость которых определена по соответствующим сборникам ФЕР, кроме сборника № 46 «Работы при реконструкции зданий и сооружений» | 0 | 8583.95 | 66111 | 14389.989 | 3118.9244 | 2036.976 | 0 | 18.078 | 17.35 | 0 | 644.1718 | 432.9977 |  | )*1,25 | )*1,25 | )*1,15 | )*1,15 | )*1,25 | 0 | 0 | 1 | 1 | 1 | 1 | 1 | 1007 | 100 м3 | 100 м3 материала основания (в плотном теле) | 100 | 24298392 | 2 | Общестроительные работы | 0 | 1 | 30 | Автомобильные дороги | 21 | Поправка: 00_МДС_35_4.7 | 0 | 8880.93 | 6611.1 | 2143.76 | 177.59 | 126.07 | 15.72 | 13.88 | 0 | 0 | 0 | 0 | 0
17 | 1 | 35 | 35 | 8 | 27-04-007-1 | Устройство основания толщиной 15 см из щебня фракции 40-70 мм при укатке каменных материалов с пределом прочности на сжатие до 68,6 (700) МПа (кг/см2): однослойных | 1000 м2 | 0.052 | 0 |  |  |  |  | 10670.6 | 9183.36 | 1233.85 | 432.25 | 253.39 | 0 | 2.2102 | 2.3556 | 0 | 823.67 | 553.65 |  | 0 | 25533.0285 | 20487.6 | 4698.6 | 591.6375 | 346.8285 | 0 | 42.504 | 45.3 | 0 | 24548.07 | 20487.6 | 3758.88 | 473.31 | 301.59 | 0 | 36.96 | 36.24 | 0 | 120.132 | 80.75 | 1 | 1 | 1 | 1 | 8.52 | 14.05 | 5.05 | 8.62 |  |  |  |  | 0 | 1 | ТЕР Московской обл.,сб.27,гл.04,табл.007,поз.1 |  |  | 30 | 0 | 27-04-007-1 | 1 | 2 | 0 | 14.05 | 1 | 1 | 1 | 1 | 1 |  | 127.8 | 80.75 |  |  |  |  | 0 | 0 |  |  |  | 0 | Поправка: 00_МДС_35_4.7 Наименование: Работы, выполняемые при реконструкции зданий и сооружений работы, аналогичные технологическим процессам в новом строительстве (в том числе возведение новых конструктивных элементов) стоимость которых определена по соответствующим сборникам ФЕР, кроме сборника № 46 «Работы при реконструкции зданий и сооружений» | 0 | 10670.6 | 176603.112 | 23727.93 | 8312.5069 | 4872.9404 | 0 | 42.504 | 45.3 | 0 | 823.673 | 553.6543 |  | )*1,25 | )*1,25 | )*1,15 | )*1,15 | )*1,25 | 0 | 0 | 1 | 1 | 1 | 1 | 1 | 1005 | 1000 м2 | 1000 м2 основания | 1000 | 24298392 | 2 | Общестроительные работы | 0 | 1 | 30 | Автомобильные дороги | 21 | Поправка: 00_МДС_35_4.7 | 0 | 24548.07 | 20487.6 | 3758.88 | 473.31 | 301.59 | 36.96 | 36.24 | 0 | 0 | 0 | 0 | 0
17 | 1 | 40 | 40 | 9 | 27-04-007-4 | Устройство основания толщиной 15 см из щебня фракции 40-70 мм при укатке каменных материалов с пределом прочности на сжатие до 68,6 (700) МПа (кг/см2): на каждый 1 см изменения толщины слоя добавлять к нормам с 27-04-007-01 по 27-04-007-3 ДО ТРЕБУЕМОЙ ТОЛЩИНЫ 20СМ | 1000 м2 | 0.052 | 0 |  |  |  |  | 3156.83 | 2777.92 | 378.91 | 137.63 | 0 | 0 | 0 | 0.81575 | 0 | 165.34 | 111.14 |  | 0 | 7701.925 | 6211.8 | 1490.125 | 188.375 | 0 | 0 | 0 | 15.6875 | 0 | 1480.78 | 1242.36 | 238.42 | 30.14 | 0 | 0 | 0 | 2.51 | 0 | 120.132 | 80.75 | 1 | 1 | 1 | 1 | 8.26 | 14.05 | 4.89 | 8.6 |  |  |  |  | 0 | 1 | ТЕР Московской обл.,сб.27,гл.04,табл.007,поз.4 |  |  | 30 | 0 | 27-04-007-4 | 1 | 2 | 0 | 14.05 | 1 | 1 | 1 | 1 | 1 |  | 127.8 | 80.75 |  |  |  |  | 0 | 0 |  |  |  | 0 | Поправка: 00_МДС_35_4.7 Наименование: Работы, выполняемые при реконструкции зданий и сооружений работы, аналогичные технологическим процессам в новом строительстве (в том числе возведение новых конструктивных элементов) стоимость которых определена по соответствующим сборникам ФЕР, кроме сборника № 46 «Работы при реконструкции зданий и сооружений» | 0 | 3156.83 | 53421.48 | 7286.7113 | 2646.6687 | 0 | 0 | 0 | 15.6875 | 0 | 165.3377 | 111.1362 | )*5 | )*5)*1,25 | )*5)*1,25 | )*5)*1,15 | )*5)*1,15 | )*5)*1,25 | 0 | 0 | 1 | 1 | 1 | 1 | 1 | 1005 | 1000 м2 | 1000 м2 основания | 1000 | 24298392 | 2 | Общестроительные работы | 0 | 1 | 30 | Автомобильные дороги | 21 | Поправка: 00_МДС_35_4.7 | 0 | 1480.78 | 1242.36 | 238.42 | 30.14 | 0 | 0 | 2.51 | 0 | 0 | 0 | 0 | 0
17 | 1 | 53 | 53 | 10 | 27-06-020-1 | Устройство покрытия толщиной 4 см из горячих асфальтобетонных смесей плотных мелкозернистых типа АБВ, плотность каменных материалов: 2,5-2,9 т/м3 | 1000 м2 | 0.052 | 0 |  |  |  |  | 10922.36 | 9909.98 | 702.49 | 239.77 | 309.89 | 0 | 2.2903 | 1.2428 | 0 | 660.32 | 443.85 |  | 0 | 47317.9845 | 43911.63 | 2982.2 | 328.1875 | 424.1545 | 0 | 44.045 | 23.9 | 0 | 46666.22 | 43911.63 | 2385.76 | 262.55 | 368.83 | 0 | 38.3 | 19.12 | 0 | 120.132 | 80.75 | 1 | 1 | 1 | 1 | 4.71 | 14.05 | 4.53 | 4.34 |  |  |  |  | 0 | 1 | ТЕР Московской обл.,сб.27,гл.06,табл.020,поз.1 |  |  | 30 | 0 | 27-06-020-1 | 1 | 2 | 0 | 14.05 | 1 | 1 | 1 | 1 | 1 |  | 127.8 | 80.75 |  |  |  |  | 0 | 0 |  |  |  | 0 | Поправка: 00_МДС_35_4.7 Наименование: Работы, выполняемые при реконструкции зданий и сооружений работы, аналогичные технологическим процессам в новом строительстве (в том числе возведение новых конструктивных элементов) стоимость которых определена по соответствующим сборникам ФЕР, кроме сборника № 46 «Работы при реконструкции зданий и сооружений» | 0 | 10922.36 | 190576.4742 | 13509.366 | 4611.0344 | 5959.3707 | 0 | 44.045 | 23.9 | 0 | 660.3176 | 443.8505 |  | )*1,25 | )*1,25 | )*1,15 | )*1,15 | )*1,25 | 0 | 0 | 1 | 1 | 1 | 1 | 1 | 1005 | 1000 м2 | 1000 м2 покрытия | 1000 | 24298392 | 2 | Общестроительные работы | 0 | 1 | 30 | Автомобильные дороги | 21 | Поправка: 00_МДС_35_4.7 | 0 | 46666.22 | 43911.63 | 2385.76 | 262.55 | 368.83 | 38.3 | 19.12 | 0 | 0 | 0 | 0 | 0
17 | 1 | 57 | 57 | 11 | 27-06-021-1 | При изменении толщины покрытия на 0,5 см добавлять: к норме 27-06-020-1 ДО ТРЕБУЕМОЙ ТОЛЩИНЫ 5СМ | 1000 м2 | 0.052 | 0 |  |  |  |  | 2472.75 | 2469.65 | 1.64 | 0 | 1.46 | 0 | 0.010764 | 0 | 0 | 1.75 | 1.18 |  | 0 | 10952.891 | 10943.14 | 7.75 | 0 | 2.001 | 0 | 0.207 | 0 | 0 | 5475.54 | 5471.57 | 3.1 | 0 | 0.87 | 0 | 0.09 | 0 | 0 | 120.132 | 80.75 | 1 | 1 | 1 | 1 | 4.34 | 14.05 | 4.07 | 4.34 |  |  |  |  | 0 | 1 | ТЕР Московской обл.,сб.27,гл.06,табл.021,поз.1 |  |  | 30 | 0 | 27-06-021-1 | 1 | 2 | 0 | 14.05 | 1 | 1 | 1 | 1 | 1 |  | 127.8 | 80.75 |  |  |  |  | 0 | 0 |  |  |  | 0 | Поправка: 00_МДС_35_4.7 Наименование: Работы, выполняемые при реконструкции зданий и сооружений работы, аналогичные технологическим процессам в новом строительстве (в том числе возведение новых конструктивных элементов) стоимость которых определена по соответствующим сборникам ФЕР, кроме сборника № 46 «Работы при реконструкции зданий и сооружений» | 0 | 2472.75 | 47493.2276 | 31.5425 | 0 | 28.114 | 0 | 0.207 | 0 | 0 | 1.7539 | 1.1789 | )*2 | )*2)*1,25 | )*2)*1,25 | )*2)*1,15 | )*2)*1,15 | )*2)*1,25 | 0 | 0 | 1 | 1 | 1 | 1 | 1 | 1005 | 1000 м2 | 1000 м2 покрытия | 1000 | 24298392 | 2 | Общестроительные работы | 0 | 1 | 30 | Автомобильные дороги | 21 | Поправка: 00_МДС_35_4.7 | 0 | 5475.54 | 5471.57 | 3.1 | 0 | 0.87 | 0.09 | 0 | 0 | 0 | 0 | 0 | 0
17 | 1 | 65 | 65 | 12 | 27-04-001-1 | Устройство подстилающих и выравнивающих слоев оснований: из песка | 100 м3 | 0.251 | 0 |  |  |  |  | 20717.03 | 16593.86 | 3611.89 | 782.85 | 511.28 | 0 | 4.5376 | 4.3548 | 0 | 1554.66 | 1045.01 |  | 0 | 9435.7805 | 6611.1 | 2679.7 | 221.9875 | 144.9805 | 0 | 18.078 | 17.35 | 0 | 8880.93 | 6611.1 | 2143.76 | 177.59 | 126.07 | 0 | 15.72 | 13.88 | 0 | 120.132 | 80.75 | 1 | 1 | 1 | 1 | 9.28 | 14.05 | 5.37 | 10 |  |  |  |  | 0 | 1 | ТЕР Московской обл.,сб.27,гл.04,табл.001,поз.1 |  |  | 30 | 0 | 27-04-001-1 | 1 | 2 | 0 | 14.05 | 1 | 1 | 1 | 1 | 1 |  | 127.8 | 80.75 |  |  |  |  | 0 | 0 |  |  |  | 0 | Поправка: 00_МДС_35_4.7 Наименование: Работы, выполняемые при реконструкции зданий и сооружений работы, аналогичные технологическим процессам в новом строительстве (в том числе возведение новых конструктивных элементов) стоимость которых определена по соответствующим сборникам ФЕР, кроме сборника № 46 «Работы при реконструкции зданий и сооружений» | 0 | 20717.03 | 66111 | 14389.989 | 3118.9244 | 2036.976 | 0 | 18.078 | 17.35 | 0 | 1554.6643 | 1045.01 |  | )*1,25 | )*1,25 | )*1,15 | )*1,15 | )*1,25 | 0 | 0 | 1 | 1 | 1 | 1 | 1 | 1007 | 100 м3 | 100 м3 материала основания (в плотном теле) | 100 | 24298392 | 2 | Общестроительные работы | 0 | 1 | 30 | Автомобильные дороги | 21 | Поправка: 00_МДС_35_4.7 | 0 | 8880.93 | 6611.1 | 2143.76 | 177.59 | 126.07 | 15.72 | 13.88 | 0 | 0 | 0 | 0 | 0
17 | 1 | 72 | 72 | 13 | 27-07-002-1 | Устройство оснований толщиной 12 см под тротуары из кирпичного или известнякового щебня | 100 м2 | 2.51 | 0 |  |  |  |  | 60816.37 | 47295.21 | 4528.83 | 1542.87 | 8992.33 | 0 | 75.7418 | 9.9459 | 0 | 12656.15 | 8507.17 |  | 0 | 2848.5845 | 2251.22 | 342.375 | 43.75 | 254.9895 | 0 | 30.176 | 3.9625 | 0 | 2746.85 | 2251.22 | 273.9 | 35 | 221.73 | 0 | 26.24 | 3.17 | 0 | 120.132 | 80.75 | 1 | 1 | 1 | 1 | 9.43 | 14.05 | 5.27 | 8.37 |  |  |  |  | 0 | 1 | ТЕР Московской обл.,сб.27,гл.07,табл.002,поз.1 |  |  | 30 | 0 | 27-07-002-1 | 1 | 2 | 0 | 14.05 | 1 | 1 | 1 | 1 | 1 |  | 127.8 | 80.75 |  |  |  |  | 0 | 0 |  |  |  | 0 | Поправка: 00_МДС_35_4.7 Наименование: Работы, выполняемые при реконструкции зданий и сооружений работы, аналогичные технологическим процессам в новом строительстве (в том числе возведение новых конструктивных элементов) стоимость которых определена по соответствующим сборникам ФЕР, кроме сборника № 46 «Работы при реконструкции зданий и сооружений» | 0 | 60816.37 | 18842.7114 | 1804.3163 | 614.6875 | 3582.6025 | 0 | 30.176 | 3.9625 | 0 | 12656.1465 | 8507.174 |  | )*1,25 | )*1,25 | )*1,15 | )*1,15 | )*1,25 | 0 | 0 | 1 | 1 | 1 | 1 | 1 | 1005 | 100 м2 | 100 м2 дорожек и тротуаров | 100 | 24298392 | 2 | Общестроительные работы | 0 | 1 | 30 | Автомобильные дороги | 21 | Поправка: 00_МДС_35_4.7 | 0 | 2746.85 | 2251.22 | 273.9 | 35 | 221.73 | 26.24 | 3.17 | 0 | 0 | 0 | 0 | 0
17 | 1 | 76 | 76 | 14 | 27-07-002-2 | При изменении толщины оснований на каждый 1 см или исключать к норме 27-07-002-1 ДО ТРЕБУЕМОЙ ТОЛЩИНЫ 10СМ | 100 м2 | -2.51 | 0 |  |  |  |  | -8815 | -8146.39 | -298.75 | -89.05 | -369.86 | 0 | -3.1174 | -0.6275 | 0 | -551.3 | -370.57 |  | 0 | 420.288 | 387.3 | 22.5 | 2.525 | 10.488 | 0 | 1.242 | 0.25 | 0 | 207.21 | 193.65 | 9 | 1.01 | 4.56 | 0 | 0.54 | 0.1 | 0 | 120.132 | 80.75 | 1 | 1 | 1 | 1 | 8.68 | 14.05 | 5.29 | 8.38 |  |  |  |  | 0 | 1 | ТЕР Московской обл.,сб.27,гл.07,табл.002,поз.2 |  |  | 30 | 0 | 27-07-002-2 | 1 | 2 | 0 | 14.05 | 1 | 1 | 1 | 1 | 1 |  | 127.8 | 80.75 |  |  |  |  | 0 | 0 |  |  |  | 0 | Поправка: 00_МДС_35_4.7 Наименование: Работы, выполняемые при реконструкции зданий и сооружений работы, аналогичные технологическим процессам в новом строительстве (в том числе возведение новых конструктивных элементов) стоимость которых определена по соответствующим сборникам ФЕР, кроме сборника № 46 «Работы при реконструкции зданий и сооружений» | 0 | -8815 | 3245.574 | 119.025 | 35.4763 | 147.3564 | 0 | 1.242 | 0.25 | 0 | -551.2978 | -370.5698 | )*2 | )*2)*1,25 | )*2)*1,25 | )*2)*1,15 | )*2)*1,15 | )*2)*1,25 | 0 | 0 | 1 | 1 | 1 | 1 | 1 | 1005 | 100 м2 | 100 м2 дорожек и тротуаров | 100 | 24298392 | 2 | Общестроительные работы | 0 | 1 | 30 | Автомобильные дороги | 21 | Поправка: 00_МДС_35_4.7 | 0 | 207.21 | 193.65 | 9 | 1.01 | 4.56 | 0.54 | 0.1 | 0 | 0 | 0 | 0 | 0
17 | 1 | 85 | 85 | 15 | 27-07-001-1 | Устройство асфальтобетонных покрытий дорожек и тротуаров однослойных из литой мелкозернистой асфальто-бетонной смеси толщиной: 3 см | 100 м2 | 2.51 | 0 |  |  |  |  | 52773.71 | 46191.2 | 879.62 | 25.13 | 5702.89 | 0 | 43.6439 | 0.21962 | 0 | 6881.18 | 4625.38 |  | 0 | 3616.4055 | 3382.88 | 71.8125 | 0.7125 | 161.713 | 0 | 17.388 | 0.0875 | 0 | 3580.95 | 3382.88 | 57.45 | 0.57 | 140.62 | 0 | 15.12 | 0.07 | 0 | 120.132 | 80.75 | 1 | 1 | 1 | 1 | 6.44 | 14.05 | 4.88 | 5.44 |  |  |  |  | 0 | 1 | ТЕР Московской обл.,сб.27,гл.07,табл.001,поз.1 |  |  | 30 | 0 | 27-07-001-1 | 1 | 2 | 0 | 14.05 | 1 | 1 | 1 | 1 | 1 |  | 127.8 | 80.75 |  |  |  |  | 0 | 0 |  |  |  | 0 | Поправка: 00_МДС_35_4.7 Наименование: Работы, выполняемые при реконструкции зданий и сооружений работы, аналогичные технологическим процессам в новом строительстве (в том числе возведение новых конструктивных элементов) стоимость которых определена по соответствующим сборникам ФЕР, кроме сборника № 46 «Работы при реконструкции зданий и сооружений» | 0 | 52773.71 | 18402.8672 | 350.445 | 10.0106 | 2272.0676 | 0 | 17.388 | 0.0875 | 0 | 6881.185 | 4625.3762 |  | )*1,25 | )*1,25 | )*1,15 | )*1,15 | )*1,25 | 0 | 0 | 1 | 1 | 1 | 1 | 1 | 1005 | 100 м2 | 100 м2 покрытия | 100 | 24298392 | 2 | Общестроительные работы | 0 | 1 | 30 | Автомобильные дороги | 21 | Поправка: 00_МДС_35_4.7 | 0 | 3580.95 | 3382.88 | 57.45 | 0.57 | 140.62 | 15.12 | 0.07 | 0 | 0 | 0 | 0 | 0
17 | 1 | 89 | 89 | 16 | 27-07-001-2 | Устройство асфальтобетонных покрытий дорожек и тротуаров однослойных из литой мелкозернистой асфальто-бетонной смеси толщиной: при изменении толщины покрытия на 0,5 см добавлять к норме 07-001-1 | 100 м2 | 2.51 | 0 |  |  |  |  | 33925.63 | 29929.42 | 495.47 | 0 | 3500.74 | 0 | 26.7867 | 0 | 0 | 4205.51 | 2826.85 |  | 0 | 2345.348 | 2204.08 | 42 | 0 | 99.268 | 0 | 10.672 | 0 | 0 | 581 | 551.02 | 8.4 | 0 | 21.58 | 0 | 2.32 | 0 | 0 | 120.132 | 80.75 | 1 | 1 | 1 | 1 | 6.35 | 14.05 | 4.7 | 5.41 |  |  |  |  | 0 | 1 | ТЕР Московской обл.,сб.27,гл.07,табл.001,поз.2 |  |  | 30 | 0 | 27-07-001-2 | 1 | 2 | 0 | 14.05 | 1 | 1 | 1 | 1 | 1 |  | 127.8 | 80.75 |  |  |  |  | 0 | 0 |  |  |  | 0 | Поправка: 00_МДС_35_4.7 Наименование: Работы, выполняемые при реконструкции зданий и сооружений работы, аналогичные технологическим процессам в новом строительстве (в том числе возведение новых конструктивных элементов) стоимость которых определена по соответствующим сборникам ФЕР, кроме сборника № 46 «Работы при реконструкции зданий и сооружений» | 0 | 33925.63 | 11924.0728 | 197.4 | 0 | 1394.7154 | 0 | 10.672 | 0 | 0 | 4205.509 | 2826.8475 | )*4 | )*4)*1,25 | )*4)*1,25 | )*4)*1,15 | )*4)*1,15 | )*4)*1,25 | 0 | 0 | 1 | 1 | 1 | 1 | 1 | 1005 | 100 м2 | 100 м2 покрытия | 100 | 24298392 | 2 | Общестроительные работы | 0 | 1 | 30 | Автомобильные дороги | 21 | Поправка: 00_МДС_35_4.7 | 0 | 581 | 551.02 | 8.4 | 0 | 21.58 | 2.32 | 0 | 0 | 0 | 0 | 0 | 0
17 | 1 | 99 | 98 | 17 | 27-02-010-2 | Установка бортовых камней бетонных Б/У: при других видах покрытий | 100 м | 0.13 | 0 |  |  |  |  | 9134.32 | 7697.89 | 86.08 | 20.96 | 1350.35 | 0 | 11.374 | 0.117 | 0 | 1647.38 | 1107.33 |  | 0 | 10840.737 | 10002.45 | 98.975 | 11.475 | 739.312 | 0 | 87.492 | 0.9 | 0 | 10724.51 | 10002.45 | 79.18 | 9.18 | 642.88 | 0 | 76.08 | 0.72 | 0 | 120.132 | 80.75 | 1 | 1 | 1 | 1 | 7.31 | 14.05 | 6.69 | 5.92 |  |  |  |  | 0 | 1 | ТЕР Московской обл.,сб.27,гл.02,табл.010,поз.2 |  |  | 30 | 0 | 27-02-010-2 | 1 | 2 | 0 | 14.05 | 1 | 1 | 1 | 1 | 1 |  | 127.8 | 80.75 |  |  |  |  | 0 | 0 |  |  |  | 0 | Поправка: 00_МДС_35_4.7 Наименование: Работы, выполняемые при реконструкции зданий и сооружений работы, аналогичные технологическим процессам в новом строительстве (в том числе возведение новых конструктивных элементов) стоимость которых определена по соответствующим сборникам ФЕР, кроме сборника № 46 «Работы при реконструкции зданий и сооружений» | 0 | 9134.32 | 59214.504 | 662.1427 | 161.2237 | 10387.3336 | 0 | 87.492 | 0.9 | 0 | 1647.3821 | 1107.3328 |  | )*1,25 | )*1,25 | )*1,15 | )*1,15 | )*1,25 | 0 | 0 | 1 | 1 | 1 | 1 | 1 | 1003 | 100 м | 100 м бортового камня | 100 | 24298392 | 2 | Общестроительные работы | 0 | 1 | 30 | Автомобильные дороги | 21 | Поправка: 00_МДС_35_4.7 | 0 | 10724.51 | 10002.45 | 79.18 | 9.18 | 642.88 | 76.08 | 0.72 | 0 | 0 | 0 | 0 | 0
18 | 1 | 99 |  | 17,1 | 403-0052 | Камни бетонные бортовые, марка 400 | м3 | -0.559 | -4.3 |  |  |  |  | -4858.02 | -4858.02 | 0 | 0 | 0 | 0 | 0 | 0 | 0 | 0 | 0 |  | 0 | 1468 | 1468 | 0 | 0 | 0 | 0 | 0 | 0 | 0 | 1468 | 1468 | 0 | 0 | 0 | 0 | 0 | 0 | 0 | 120.132 | 80.75 | 1 | 1 | 1 | 1 | 7.31 | 14.05 | 6.69 | 5.92 |  |  |  |  | 3 | 1 | ССЦ Московской обл.,сб.403,поз.0052 |  |  | 30 | 0 | 403-0052 | 1 | 2 | 0 | 14.05 | 1 | 1 | 1 | 1 | 1 |  | 127.8 | 80.75 |  |  |  |  | 0 | 0 |  |  |  | 0 |  | 0 | -4858.02 | 8690.56 | 0 | 0 | 0 | 0 | 0 | 0 | 0 | 0 | 0 | [6 empty] | 0 | 0 | 1 | 1 | 1 | 1 | 1 | 1007 | м3 | м3 | 1 | 24298392 | 2 | Общестроительные работы | 0 | 1 | 30 | Автомобильные дороги | 21 |  | 0 | 1468 | 1468 | 0 | 0 | 0 | 0 | 0 |  | 0 | 0 | 0 | 0
17 | 1 | 101 | 100 | 18 | 47-01-046-4 | Подготовка почвы для устройства партерного и обыкновенного газона с внесением растительной земли слоем 15 см вручную | 100 м2 | 2.091 | 0 |  |  |  |  | 24023.65 | 13279.91 | 0 | 0 | 10743.74 | 0 | 96.186 | 0 | 0 | 10452.58 | 8218.96 |  | 0 | 2344.2 | 1978.5 | 0 | 0 | 365.7 | 0 | 46 | 0 | 0 | 2296.5 | 1978.5 | 0 | 0 | 318 | 0 | 40 | 0 | 0 | 97.29 | 76.5 | 1 | 1 | 1 | 1 | 6.67 | 14.05 | 1 | 3.21 |  |  |  |  | 0 | 1 | ТЕР Московской обл.,сб.47,гл.01,табл.046,поз.4 |  |  | 52 | 0 | 47-01-046-4 | 1 | 2 | 0 | 14.05 | 1 | 1 | 1 | 1 | 1 |  | 103.5 | 76.5 |  |  |  |  | 0 | 0 |  |  |  | 0 | Поправка: 00_МДС_35_4.7 Наименование: Работы, выполняемые при реконструкции зданий и сооружений работы, аналогичные технологическим процессам в новом строительстве (в том числе возведение новых конструктивных элементов) стоимость которых определена по соответствующим сборникам ФЕР, кроме сборника № 46 «Работы при реконструкции зданий и сооружений» | 0 | 24023.65 | 6350.985 | 0 | 0 | 5138.085 | 0 | 46 | 0 | 0 | 10452.5846 | 8218.9611 |  | )*1,25 | )*1,25 | )*1,15 | )*1,15 | )*1,25 | 0 | 0 | 1 | 1 | 1 | 1 | 1 | 1005 | 100 м2 | 100 м2 | 100 | 24298414 | 2 | Общестроительные работы | 0 | 1 | 52 | Озеленение. Защитные лесонасаждения. Многолетние плодовые насаждения | 40 | Поправка: 00_МДС_35_4.7 | 0 | 2296.5 | 1978.5 | 0 | 0 | 318 | 40 | 0 | 0 | 0 | 0 | 0 | 0
17 | 1 | 106 | 105 | 19 | 47-01-046-6 | Посев газонов партерных, мавританских и обыкновенных вручную | 100 м2 | 2.091 | 0 |  |  |  |  | 7495.23 | 1278.89 | 4506.13 | 1167.06 | 1710.21 | 0 | 14.4039 | 7.1617 | 0 | 2799.3 | 2201.11 |  | 0 | 751.863 | 316.9 | 376.75 | 39.725 | 58.213 | 0 | 6.8885 | 3.425 | 0 | 668.92 | 316.9 | 301.4 | 31.78 | 50.62 | 0 | 5.99 | 2.74 | 0 | 97.29 | 76.5 | 1 | 1 | 1 | 1 | 6.37 | 14.05 | 5.72 | 1.93 |  |  |  |  | 0 | 1 | ТЕР Московской обл.,сб.47,гл.01,табл.046,поз.6 |  |  | 52 | 0 | 47-01-046-6 | 1 | 2 | 0 | 14.05 | 1 | 1 | 1 | 1 | 1 |  | 103.5 | 76.5 |  |  |  |  | 0 | 0 |  |  |  | 0 | Поправка: 00_МДС_35_4.7 Наименование: Работы, выполняемые при реконструкции зданий и сооружений работы, аналогичные технологическим процессам в новом строительстве (в том числе возведение новых конструктивных элементов) стоимость которых определена по соответствующим сборникам ФЕР, кроме сборника № 46 «Работы при реконструкции зданий и сооружений» | 0 | 7495.23 | 611.617 | 2155.01 | 558.1363 | 817.8927 | 0 | 6.8885 | 3.425 | 0 | 2799.296 | 2201.1116 |  | )*1,25 | )*1,25 | )*1,15 | )*1,15 | )*1,25 | 0 | 0 | 1 | 1 | 1 | 1 | 1 | 1005 | 100 м2 | 100 м2 | 100 | 24298414 | 2 | Общестроительные работы | 0 | 1 | 52 | Озеленение. Защитные лесонасаждения. Многолетние плодовые насаждения | 40 | Поправка: 00_МДС_35_4.7 | 0 | 668.92 | 316.9 | 301.4 | 31.78 | 50.62 | 5.99 | 2.74 | 0 | 0 | 0 | 0 | 0
19 | 1 |  |  |  |  | ТРОТУАР ЗА ДОМОМ | [19 empty] | 1 | [91 empty] | 0
17 | 1 | 113 | 112 | 20 | 27-07-002-1 | Устройство оснований толщиной 12 см под тротуары из известнякового щебня | 100 м2 | 4.21 | 0 |  |  |  |  | 102006.74 | 79327.81 | 7596.17 | 2587.83 | 15082.76 | 0 | 127.041 | 16.6821 | 0 | 21228.03 | 14269 |  | 0 | 2848.5845 | 2251.22 | 342.375 | 43.75 | 254.9895 | 0 | 30.176 | 3.9625 | 0 | 2746.85 | 2251.22 | 273.9 | 35 | 221.73 | 0 | 26.24 | 3.17 | 0 | 120.132 | 80.75 | 1 | 1 | 1 | 1 | 9.43 | 14.05 | 5.27 | 8.37 |  |  |  |  | 0 | 1 | ТЕР Московской обл.,сб.27,гл.07,табл.002,поз.1 |  |  | 30 | 0 | 27-07-002-1 | 1 | 2 | 0 | 14.05 | 1 | 1 | 1 | 1 | 1 |  | 127.8 | 80.75 |  |  |  |  | 0 | 0 |  |  |  | 0 | Поправка: 00_МДС_35_4.7 Наименование: Работы, выполняемые при реконструкции зданий и сооружений работы, аналогичные технологическим процессам в новом строительстве (в том числе возведение новых конструктивных элементов) стоимость которых определена по соответствующим сборникам ФЕР, кроме сборника № 46 «Работы при реконструкции зданий и сооружений» | 0 | 102006.74 | 18842.7114 | 1804.3163 | 614.6875 | 3582.6025 | 0 | 30.176 | 3.9625 | 0 | 21228.0332 | 14269.0014 |  | )*1,25 | )*1,25 | )*1,15 | )*1,15 | )*1,25 | 0 | 0 | 1 | 1 | 1 | 1 | 1 | 1005 | 100 м2 | 100 м2 дорожек и тротуаров | 100 | 24298392 | 2 | Общестроительные работы | 0 | 1 | 30 | Автомобильные дороги | 21 | Поправка: 00_МДС_35_4.7 | 0 | 2746.85 | 2251.22 | 273.9 | 35 | 221.73 | 26.24 | 3.17 | 0 | 0 | 0 | 0 | 0
17 | 1 | 117 | 116 | 21 | 27-07-002-2 | При изменении толщины оснований на каждый 1 см добавлять или исключать к норме 27-07-002-1 до требуемой толщины 7см | 100 м2 | -4.21 | 0 |  |  |  |  | -36963.34 | -34159.67 | -1252.74 | -373.39 | -1550.93 | 0 | -13.0721 | -2.6313 | 0 | -2311.72 | -1553.89 |  | 0 | 1050.72 | 968.25 | 56.25 | 6.3125 | 26.22 | 0 | 3.105 | 0.625 | 0 | 207.21 | 193.65 | 9 | 1.01 | 4.56 | 0 | 0.54 | 0.1 | 0 | 120.132 | 80.75 | 1 | 1 | 1 | 1 | 8.68 | 14.05 | 5.29 | 8.38 |  |  |  |  | 0 | 1 | ТЕР Московской обл.,сб.27,гл.07,табл.002,поз.2 |  |  | 30 | 0 | 27-07-002-2 | 1 | 2 | 0 | 14.05 | 1 | 1 | 1 | 1 | 1 |  | 127.8 | 80.75 |  |  |  |  | 0 | 0 |  |  |  | 0 | Поправка: 00_МДС_35_4.7 Наименование: Работы, выполняемые при реконструкции зданий и сооружений работы, аналогичные технологическим процессам в новом строительстве (в том числе возведение новых конструктивных элементов) стоимость которых определена по соответствующим сборникам ФЕР, кроме сборника № 46 «Работы при реконструкции зданий и сооружений» | 0 | -36963.34 | 8113.935 | 297.5625 | 88.6906 | 368.391 | 0 | 3.105 | 0.625 | 0 | -2311.7241 | -1553.8884 | )*5 | )*5)*1,25 | )*5)*1,25 | )*5)*1,15 | )*5)*1,15 | )*5)*1,25 | 0 | 0 | 1 | 1 | 1 | 1 | 1 | 1005 | 100 м2 | 100 м2 дорожек и тротуаров | 100 | 24298392 | 2 | Общестроительные работы | 0 | 1 | 30 | Автомобильные дороги | 21 | Поправка: 00_МДС_35_4.7 | 0 | 207.21 | 193.65 | 9 | 1.01 | 4.56 | 0.54 | 0.1 | 0 | 0 | 0 | 0 | 0
17 | 1 | 126 | 125 | 22 | 27-07-001-1 | Устройство асфальтобетонных покрытий дорожек и тротуаров однослойных из литой мелкозернистой асфальто-бетонной смеси толщиной: 3 см | 100 м2 | 4.21 | 0 |  |  |  |  | 88516.84 | 77476.07 | 1475.37 | 42.14 | 9565.4 | 0 | 73.2035 | 0.36838 | 0 | 11541.73 | 7758.09 |  | 0 | 3616.4055 | 3382.88 | 71.8125 | 0.7125 | 161.713 | 0 | 17.388 | 0.0875 | 0 | 3580.95 | 3382.88 | 57.45 | 0.57 | 140.62 | 0 | 15.12 | 0.07 | 0 | 120.132 | 80.75 | 1 | 1 | 1 | 1 | 6.44 | 14.05 | 4.88 | 5.44 |  |  |  |  | 0 | 1 | ТЕР Московской обл.,сб.27,гл.07,табл.001,поз.1 |  |  | 30 | 0 | 27-07-001-1 | 1 | 2 | 0 | 14.05 | 1 | 1 | 1 | 1 | 1 |  | 127.8 | 80.75 |  |  |  |  | 0 | 0 |  |  |  | 0 | Поправка: 00_МДС_35_4.7 Наименование: Работы, выполняемые при реконструкции зданий и сооружений работы, аналогичные технологическим процессам в новом строительстве (в том числе возведение новых конструктивных элементов) стоимость которых определена по соответствующим сборникам ФЕР, кроме сборника № 46 «Работы при реконструкции зданий и сооружений» | 0 | 88516.84 | 18402.8672 | 350.445 | 10.0106 | 2272.0676 | 0 | 17.388 | 0.0875 | 0 | 11541.73 | 7758.0886 |  | )*1,25 | )*1,25 | )*1,15 | )*1,15 | )*1,25 | 0 | 0 | 1 | 1 | 1 | 1 | 1 | 1005 | 100 м2 | 100 м2 покрытия | 100 | 24298392 | 2 | Общестроительные работы | 0 | 1 | 30 | Автомобильные дороги | 21 | Поправка: 00_МДС_35_4.7 | 0 | 3580.95 | 3382.88 | 57.45 | 0.57 | 140.62 | 15.12 | 0.07 | 0 | 0 | 0 | 0 | 0
17 | 1 | 130 | 129 | 23 | 27-07-001-2 | Устройство асфальтобетонных покрытий дорожек и тротуаров однослойных из литой мелкозернистой асфальто-бетонной смеси толщиной: при изменении толщины покрытия на 0,5 см добавлять к норме 07-001-1 | 100 м2 | 4.21 | 0 |  |  |  |  | 56903.15 | 50200.35 | 831.05 | 0 | 5871.75 | 0 | 44.9291 | 0 | 0 | 7053.85 | 4741.44 |  | 0 | 2345.348 | 2204.08 | 42 | 0 | 99.268 | 0 | 10.672 | 0 | 0 | 581 | 551.02 | 8.4 | 0 | 21.58 | 0 | 2.32 | 0 | 0 | 120.132 | 80.75 | 1 | 1 | 1 | 1 | 6.35 | 14.05 | 4.7 | 5.41 |  |  |  |  | 0 | 1 | ТЕР Московской обл.,сб.27,гл.07,табл.001,поз.2 |  |  | 30 | 0 | 27-07-001-2 | 1 | 2 | 0 | 14.05 | 1 | 1 | 1 | 1 | 1 |  | 127.8 | 80.75 |  |  |  |  | 0 | 0 |  |  |  | 0 | Поправка: 00_МДС_35_4.7 Наименование: Работы, выполняемые при реконструкции зданий и сооружений работы, аналогичные технологическим процессам в новом строительстве (в том числе возведение новых конструктивных элементов) стоимость которых определена по соответствующим сборникам ФЕР, кроме сборника № 46 «Работы при реконструкции зданий и сооружений» | 0 | 56903.15 | 11924.0728 | 197.4 | 0 | 1394.7154 | 0 | 10.672 | 0 | 0 | 7053.8507 | 4741.4381 | )*4 | )*4)*1,25 | )*4)*1,25 | )*4)*1,15 | )*4)*1,15 | )*4)*1,25 | 0 | 0 | 1 | 1 | 1 | 1 | 1 | 1005 | 100 м2 | 100 м2 покрытия | 100 | 24298392 | 2 | Общестроительные работы | 0 | 1 | 30 | Автомобильные дороги | 21 | Поправка: 00_МДС_35_4.7 | 0 | 581 | 551.02 | 8.4 | 0 | 21.58 | 2.32 | 0 | 0 | 0 | 0 | 0 | 0
51 | 1 | 3 | 20 |  | Новая локальная смета | Устройство тротуара | [7 empty] | 449717.18 | 353323.53 | 29091.01 | 7433.85 | 67302.64 | 0 | 552.92 | 45.77 | 0 | 84390.02 | 57834.22 |  |  | 449717.18 | 353323.53 | 29091.01 | 7433.85 | 67302.64 | 0 | 552.92 | 45.77 | 0 | 84390.02 | 57834.22 |  | 0 | 0 | 0 | 0
50 | 0 | 0 | 1 | 201 | 449717.18 | ПЗ | Прямые затраты |  |  | 201 | 1 | 3
50 | 0 | 0 | 1 | 202 | 353323.53 | СтМат | Стоимость материальных ресурсов |  |  | 202 | 2 | 3
50 | 0 | 0 | 1 | 222 | 0 | СтМатЗак | Стоимость материалов заказчика |  |  | 222 | 3 | 3
50 | 0 | 0 | 1 | 216 | 0 | Оборуд | Стоимость оборудования |  |  | 216 | 4 | 3
50 | 0 | 0 | 1 | 203 | 29091.01 | ЭММ | Эксплуатация машин |  |  | 203 | 5 | 3
50 | 0 | 0 | 1 | 204 | 7433.85 | ЗПМ | ЗП машинистов |  |  | 204 | 6 | 3
50 | 0 | 0 | 1 | 205 | 67302.64 | ОЗП | Основная ЗП рабочих |  |  | 205 | 7 | 3
50 | 0 | 0 | 1 | 206 | 0 | ВозврМат | Возврат материалов |  |  | 206 | 8 | 3
50 | 0 | 0 | 1 | 207 | 552.92 | ТрудСтр | Трудозатраты строителей |  |  | 207 | 9 | 3
50 | 0 | 0 | 1 | 208 | 45.77 | ТрудМаш | Трудозатраты машинистов |  |  | 208 | 10 | 3
50 | 0 | 0 | 1 | 209 | 0 | ТранспМат | Транспорт материалов |  |  | 209 | 11 | 3
50 | 0 | 0 | 1 | 210 | 84390.02 | НР | Накладные расходы |  |  | 210 | 12 | 3
50 | 0 | 0 | 1 | 211 | 57834.22 | СмПриб | Сметная прибыль |  |  | 211 | 13 | 3
50 | 1 | 0 | 2 | 0 | 591941.42 | 1 | итого: |  |  | 212 | 14 | 0
50 | 1 | 0 | 2 | 0 | 106549.46 | 2 | НДС 18% |  |  | 212 | 15 | 0
50 | 1 | 0 | 2 | 0 | 698490.88 | 3 | Всего: |  |  | 212 | 16 | 0
51 | 1 | 1 | 12 |  | Новый объект | №8 Устройство тротуара, Пр.Мира, д.6 | [7 empty] | 449717.18 | 353323.53 | 29091.01 | 7433.85 | 67302.64 | 0 | 552.92 | 45.77 | 0 | 84390.02 | 57834.22 |  |  | 0 | 0 | 0 | 0 | 0 | 0 | 0 | 0 | 0 | 0 | 0 |  | 0 | 0 | 0 | 0
50 | 0 | 0 | 1 | 201 | 449717.18 | ПЗ | Прямые затраты |  |  | 201 | 1 | 3
50 | 0 | 0 | 1 | 202 | 353323.53 | СтМат | Стоимость материальных ресурсов |  |  | 202 | 2 | 3
50 | 0 | 0 | 1 | 222 | 0 | СтМатЗак | Стоимость материалов заказчика |  |  | 222 | 3 | 3
50 | 0 | 0 | 1 | 216 | 0 | Оборуд | Стоимость оборудования |  |  | 216 | 4 | 3
50 | 0 | 0 | 1 | 203 | 29091.01 | ЭММ | Эксплуатация машин |  |  | 203 | 5 | 3
50 | 0 | 0 | 1 | 204 | 7433.85 | ЗПМ | ЗП машинистов |  |  | 204 | 6 | 3
50 | 0 | 0 | 1 | 205 | 67302.64 | ОЗП | Основная ЗП рабочих |  |  | 205 | 7 | 3
50 | 0 | 0 | 1 | 206 | 0 | ВозврМат | Возврат материалов |  |  | 206 | 8 | 3
50 | 0 | 0 | 1 | 207 | 552.92 | ТрудСтр | Трудозатраты строителей |  |  | 207 | 9 | 3
50 | 0 | 0 | 1 | 208 | 45.77 | ТрудМаш | Трудозатраты машинистов |  |  | 208 | 10 | 3
50 | 0 | 0 | 1 | 209 | 0 | ТранспМат | Транспорт материалов |  |  | 209 | 11 | 3
50 | 0 | 0 | 1 | 210 | 84390.02 | НР | Накладные расходы |  |  | 210 | 12 | 3
50 | 0 | 0 | 1 | 211 | 57834.22 | СмПриб | Сметная прибыль |  |  | 211 | 13 | 3
50 | 1 | 0 | 2 | 0 | 591941.42 | 1 | итого: |  |  | 212 | 14 | 0
50 | 1 | 0 | 2 | 0 | 106549.46 | 2 | НДС 18% |  |  | 212 | 15 | 0
50 | 1 | 0 | 2 | 0 | 698490.88 | 3 | Всего: |  |  | 212 | 16 | 0
70 | 1 |  | 0 | ТиМ | Тонели и метрополитены обслуживающие процессы | 1 | 0 | к=1, если закрытый способ; к=0, если открытый способ | 0 | 0 |  |  | 0
65 |  | 1 | 0 | 200

## SmtRes
24 | 24684954 | 24684953 | 2285409 | 1 | 1 | 1 | 1 | 1-3.0-50 |  | Затраты труда рабочих, разряд работ 3.0 | 1369 | 1013 | чел.-ч | чел.-ч | 1 | 5.0945 | 0 | 0 | 0 | 8.53 | 0 | 1 | 1 | 0 | 0 | 4.43 | )*1,15 | 1 | 2 | 24684955 | 1 | 0 | 1 | 0 | 0 | 0 | 0 | 0 | 0 | 0 | 0 | 0 | 0 | 0 | 0 | 0 | 0 | 0 | 0 | 0 | 0 | 0 | 0 | 0 | 0 | 0
25 | 24684957 | 24684956 | 2285427 | 1 | 1 | 1 | 1 | 1-3.8-50 |  | Затраты труда рабочих, разряд работ 3.8 | 1369 | 1013 | чел.-ч | чел.-ч | 1 | 5.9915 | 0 | 0 | 0 | 9.41 | 0 | 1 | 1 | 0 | 0 | 5.21 | )*1,15 | 1 | 2 | 24684959 | 1 | 0 | 2 | 0 | 0 | 0 | 0 | 0 | 0 | 0 | 0 | 0 | 0 | 0 | 0 | 0 | 0 | 0 | 0 | 0 | 0 | 0 | 0 | 0 | 0 | 0
25 | 24684958 | 24684956 | 10978599 | 1 | 1 | 1 | 2 | 331601 | ЦЭМ Московская обл.,сб.33,поз.1601 | Бензопилы | 1368 | 1011 | маш.-ч | маш.-ч | 1 | 2.175 | 0 | 6.4 | 0 | 0 | 0 | 1 | 1 | 0 | 0 | 1.74 | )*1,25 | 0 | 2 | 24684960 | 1 | 0 | 3 | 0 | 0 | 0 | 0 | 0 | 0 | 0 | 0 | 0 | 0 | 0 | 0 | 0 | 0 | 0 | 0 | 0 | 0 | 0 | 0 | 0 | 0 | 0
26 | 24684967 | 24684966 | 2285427 | 1 | 1 | 1 | 1 | 1-3.8-50 |  | Затраты труда рабочих, разряд работ 3.8 | 1369 | 1013 | чел.-ч | чел.-ч | 1 | 23.575 | 0 | 0 | 0 | 9.41 | 0 | 1 | 1 | 0 | 0 | 20.5 | )*1,15 | 1 | 2 | 24684969 | 1 | 0 | 4 | 0 | 0 | 0 | 0 | 0 | 0 | 0 | 0 | 0 | 0 | 0 | 0 | 0 | 0 | 0 | 0 | 0 | 0 | 0 | 0 | 0 | 0 | 0
26 | 24684968 | 24684966 | 10978599 | 1 | 1 | 1 | 2 | 331601 | ЦЭМ Московская обл.,сб.33,поз.1601 | Бензопилы | 1368 | 1011 | маш.-ч | маш.-ч | 1 | 8.5375 | 0 | 6.4 | 0 | 0 | 0 | 1 | 1 | 0 | 0 | 6.83 | )*1,25 | 0 | 2 | 24684970 | 1 | 0 | 5 | 0 | 0 | 0 | 0 | 0 | 0 | 0 | 0 | 0 | 0 | 0 | 0 | 0 | 0 | 0 | 0 | 0 | 0 | 0 | 0 | 0 | 0 | 0
27 | 24684977 | 24684976 | 2285411 | 1 | 1 | 1 | 1 | 1-3.1-50 |  | Затраты труда рабочих, разряд работ 3.1 | 1369 | 1013 | чел.-ч | чел.-ч | 1 | 68.26 | 0 | 0 | 0 | 8.64 | 0 | 1 | 0 | 0 | 0 | 68.26 |  | 1 | 2 | 24684981 | 1 | 0 | 6 | 0 | 0 | 0 | 0 | 0 | 0 | 0 | 0 | 0 | 0 | 0 | 0 | 0 | 0 | 0 | 0 | 0 | 0 | 0 | 0 | 0 | 0 | 0
27 | 24684978 | 24684976 | 121548 | 1 | 1 | 1 | 1 | 2 |  | Затраты труда машинистов | 608254 | 1013 | чел.час | чел.час | 1 | 9.4 | 0 | 0 | 0 | 0 | 0 | 1 | 0 | 0 | 0 | 9.4 |  | 2 | 2 | 24684982 | 1 | 0 | 7 | 0 | 0 | 0 | 0 | 0 | 0 | 0 | 0 | 0 | 0 | 0 | 0 | 0 | 0 | 0 | 0 | 0 | 0 | 0 | 0 | 0 | 0 | 0
27 | 24684979 | 24684976 | 10976416 | 1 | 1 | 1 | 2 | 050101 | ЦЭМ Московская обл.,сб.05,поз.0101 | Компрессоры передвижные с двигателем внутреннего сгорания давлением до 686 кПа (7 атм) 2,2 м3/мин | 1368 | 1011 | маш.-ч | маш.-ч | 1 | 9.4 | 0 | 100 | 10.06 | 0 | 0 | 1 | 0 | 0 | 0 | 9.4 |  | 0 | 2 | 24684983 | 1 | 0 | 8 | 0 | 0 | 0 | 0 | 0 | 0 | 0 | 0 | 0 | 0 | 0 | 0 | 0 | 0 | 0 | 0 | 0 | 0 | 0 | 0 | 0 | 0 | 0
27 | 24684980 | 24684976 | 10978532 | 1 | 1 | 1 | 2 | 330804 | ЦЭМ Московская обл.,сб.33,поз.0804 | Молотки отбойные пневматические при работе от передвижных компрессорных станций | 1368 | 1011 | маш.-ч | маш.-ч | 1 | 28.2 | 0 | 16.7 | 0 | 0 | 0 | 1 | 0 | 0 | 0 | 28.2 |  | 0 | 2 | 24684984 | 1 | 0 | 9 | 0 | 0 | 0 | 0 | 0 | 0 | 0 | 0 | 0 | 0 | 0 | 0 | 0 | 0 | 0 | 0 | 0 | 0 | 0 | 0 | 0 | 0 | 0
28 | 24684986 | 24684985 | 2285385 | 1 | 1 | 1 | 1 | 1-2.0-50 |  | Затраты труда рабочих, разряд работ 2.0 | 1369 | 1013 | чел.-ч | чел.-ч | 1 | 36.018 | 0 | 0 | 0 | 7.8 | 0 | 1 | 1 | 0 | 0 | 31.32 | )*1,15 | 1 | 2 | 24684991 | 1 | 0 | 10 | 0 | 0 | 0 | 0 | 0 | 0 | 0 | 0 | 0 | 0 | 0 | 0 | 0 | 0 | 0 | 0 | 0 | 0 | 0 | 0 | 0 | 0 | 0
28 | 24684987 | 24684985 | 121548 | 1 | 1 | 1 | 1 | 2 |  | Затраты труда машинистов | 608254 | 1013 | чел.час | чел.час | 1 | 112.6125 | 0 | 0 | 0 | 0 | 0 | 1 | 1 | 0 | 0 | 90.09 | )*1,25 | 2 | 2 | 24684992 | 1 | 0 | 11 | 0 | 0 | 0 | 0 | 0 | 0 | 0 | 0 | 0 | 0 | 0 | 0 | 0 | 0 | 0 | 0 | 0 | 0 | 0 | 0 | 0 | 0 | 0
28 | 24684988 | 24684985 | 10976527 | 1 | 1 | 1 | 2 | 060337 | ЦЭМ Московская обл.,сб.06,поз.0337 | Экскаваторы одноковшовые дизельные на пневмоколесном ходу при работе на других видах строительства (кроме водохозяйственного) 0,25 м3 | 1368 | 1011 | маш.-ч | маш.-ч | 1 | 91.3 | 0 | 70 | 11.6 | 0 | 0 | 1 | 1 | 0 | 0 | 73.04 | )*1,25 | 0 | 2 | 24684993 | 1 | 0 | 12 | 0 | 0 | 0 | 0 | 0 | 0 | 0 | 0 | 0 | 0 | 0 | 0 | 0 | 0 | 0 | 0 | 0 | 0 | 0 | 0 | 0 | 0 | 0
28 | 24684989 | 24684985 | 10976624 | 1 | 1 | 1 | 2 | 070148 | ЦЭМ Московская обл.,сб.07,поз.0148 | Бульдозеры при работе на других видах строительства (кроме водохозяйственного) 59 (80) кВт (л.с.) | 1368 | 1011 | маш.-ч | маш.-ч | 1 | 21.3125 | 0 | 61.3 | 13.5 | 0 | 0 | 1 | 1 | 0 | 0 | 17.05 | )*1,25 | 0 | 2 | 24684994 | 1 | 0 | 13 | 0 | 0 | 0 | 0 | 0 | 0 | 0 | 0 | 0 | 0 | 0 | 0 | 0 | 0 | 0 | 0 | 0 | 0 | 0 | 0 | 0 | 0 | 0
28 | 24684990 | 24684985 | 10952045 | 1 | 1 | 1 | 3 | 408-0015 | ССЦ Московской обл.,сб.408,поз.0015 | Щебень из природного камня (гранитный), марка 800, фракция 20-40 мм | 1339 | 1007 | м3 | м3 | 1 | 0.04 | 108.4 | 0 | 0 | 0 | 0 | 1 | 0 | 0 | 0 | 0.04 |  | 0 | 2 | 24684995 | 1 | 0 | 14 | 0 | 0 | 0 | 0 | 0 | 0 | 0 | 0 | 0 | 0 | 0 | 0 | 0 | 0 | 0 | 0 | 0 | 0 | 0 | 0 | 0 | 0 | 0
29 | 24684997 | 24684996 | 2285385 | 1 | 1 | 1 | 1 | 1-2.0-50 |  | Затраты труда рабочих, разряд работ 2.0 | 1369 | 1013 | чел.-ч | чел.-ч | 1 | 177.1 | 0 | 0 | 0 | 7.8 | 0 | 1 | 1 | 0 | 0 | 154 | )*1,15 | 1 | 2 | 24684998 | 1 | 0 | 15 | 0 | 0 | 0 | 0 | 0 | 0 | 0 | 0 | 0 | 0 | 0 | 0 | 0 | 0 | 0 | 0 | 0 | 0 | 0 | 0 | 0 | 0 | 0
30 | 24685000 | 24684999 | 2285391 | 1 | 1 | 1 | 1 | 1-2.3-50 |  | Затраты труда рабочих, разряд работ 2.3 | 1369 | 1013 | чел.-ч | чел.-ч | 1 | 18.078 | 0 | 0 | 0 | 8.02 | 0 | 1 | 1 | 0 | 0 | 15.72 | )*1,15 | 1 | 2 | 24685008 | 1 | 0 | 16 | 0 | 0 | 0 | 0 | 0 | 0 | 0 | 0 | 0 | 0 | 0 | 0 | 0 | 0 | 0 | 0 | 0 | 0 | 0 | 0 | 0 | 0 | 0
30 | 24685001 | 24684999 | 121548 | 1 | 1 | 1 | 1 | 2 |  | Затраты труда машинистов | 608254 | 1013 | чел.час | чел.час | 1 | 17.35 | 0 | 0 | 0 | 0 | 0 | 1 | 1 | 0 | 0 | 13.88 | )*1,25 | 2 | 2 | 24685009 | 1 | 0 | 17 | 0 | 0 | 0 | 0 | 0 | 0 | 0 | 0 | 0 | 0 | 0 | 0 | 0 | 0 | 0 | 0 | 0 | 0 | 0 | 0 | 0 | 0 | 0
30 | 24685002 | 24684999 | 10976120 | 1 | 1 | 1 | 2 | 030101 | ЦЭМ Московская обл.,сб.03,поз.0101 | Автопогрузчики 5 т | 1368 | 1011 | маш.-ч | маш.-ч | 1 | 5.3625 | 0 | 90 | 10.06 | 0 | 0 | 1 | 1 | 0 | 0 | 4.29 | )*1,25 | 0 | 2 | 24685010 | 1 | 0 | 18 | 0 | 0 | 0 | 0 | 0 | 0 | 0 | 0 | 0 | 0 | 0 | 0 | 0 | 0 | 0 | 0 | 0 | 0 | 0 | 0 | 0 | 0 | 0
30 | 24685003 | 24684999 | 10977137 | 1 | 1 | 1 | 2 | 120202 | ЦЭМ Московская обл.,сб.12,поз.0202 | Автогрейдеры среднего типа 99 (135) кВт (л.с.) | 1368 | 1011 | маш.-ч | маш.-ч | 1 | 2.2125 | 0 | 123 | 13.5 | 0 | 0 | 1 | 1 | 0 | 0 | 1.77 | )*1,25 | 0 | 2 | 24685011 | 1 | 0 | 19 | 0 | 0 | 0 | 0 | 0 | 0 | 0 | 0 | 0 | 0 | 0 | 0 | 0 | 0 | 0 | 0 | 0 | 0 | 0 | 0 | 0 | 0 | 0
30 | 24685004 | 24684999 | 10977181 | 1 | 1 | 1 | 2 | 120911 | ЦЭМ Московская обл.,сб.12,поз.0911 | Катки дорожные самоходные на пневмоколесном ходу 30 т | 1368 | 1011 | маш.-ч | маш.-ч | 1 | 8.85 | 0 | 206.01 | 14.4 | 0 | 0 | 1 | 1 | 0 | 0 | 7.08 | )*1,25 | 0 | 2 | 24685012 | 1 | 0 | 20 | 0 | 0 | 0 | 0 | 0 | 0 | 0 | 0 | 0 | 0 | 0 | 0 | 0 | 0 | 0 | 0 | 0 | 0 | 0 | 0 | 0 | 0 | 0
30 | 24685005 | 24684999 | 10977234 | 1 | 1 | 1 | 2 | 121601 | ЦЭМ Московская обл.,сб.12,поз.1601 | Машины поливомоечные 6000 л | 1368 | 1011 | маш.-ч | маш.-ч | 1 | 0.925 | 0 | 110 | 11.6 | 0 | 0 | 1 | 1 | 0 | 0 | 0.74 | )*1,25 | 0 | 2 | 24685013 | 1 | 0 | 21 | 0 | 0 | 0 | 0 | 0 | 0 | 0 | 0 | 0 | 0 | 0 | 0 | 0 | 0 | 0 | 0 | 0 | 0 | 0 | 0 | 0 | 0 | 0
30 | 24685006 | 24684999 | 10951650 | 1 | 1 | 1 | 3 | 408-0121 | ССЦ Московской обл.,сб.408,поз.0121 | Песок для строит. работ природный, повыш. крупности и крупный | 1339 | 1007 | м3 | м3 | 1 | 110 | 59.99 | 0 | 0 | 0 | 0 | 1 | 0 | 0 | 0 | 110 |  | 0 | 2 | 24685014 | 1 | 0 | 22 | 0 | 0 | 0 | 0 | 0 | 0 | 0 | 0 | 0 | 0 | 0 | 0 | 0 | 0 | 0 | 0 | 0 | 0 | 0 | 0 | 0 | 0 | 0
30 | 24685007 | 24684999 | 10952479 | 1 | 1 | 1 | 3 | 411-0001 | ССЦ Московской обл.,сб.411,поз.0001 | Вода | 1339 | 1007 | м3 | м3 | 1 | 5 | 2.44 | 0 | 0 | 0 | 0 | 1 | 0 | 0 | 0 | 5 |  | 0 | 2 | 24685015 | 1 | 0 | 23 | 0 | 0 | 0 | 0 | 0 | 0 | 0 | 0 | 0 | 0 | 0 | 0 | 0 | 0 | 0 | 0 | 0 | 0 | 0 | 0 | 0 | 0 | 0
31 | 24685017 | 24685016 | 2285396 | 1 | 1 | 1 | 1 | 1-2.5-50 |  | Затраты труда рабочих, разряд работ 2.5 | 1369 | 1013 | чел.-ч | чел.-ч | 1 | 42.504 | 0 | 0 | 0 | 8.16 | 0 | 1 | 1 | 0 | 0 | 36.96 | )*1,15 | 1 | 2 | 24685029 | 1 | 0 | 24 | 0 | 0 | 0 | 0 | 0 | 0 | 0 | 0 | 0 | 0 | 0 | 0 | 0 | 0 | 0 | 0 | 0 | 0 | 0 | 0 | 0 | 0 | 0
31 | 24685018 | 24685016 | 121548 | 1 | 1 | 1 | 1 | 2 |  | Затраты труда машинистов | 608254 | 1013 | чел.час | чел.час | 1 | 45.3 | 0 | 0 | 0 | 0 | 0 | 1 | 1 | 0 | 0 | 36.24 | )*1,25 | 2 | 2 | 24685030 | 1 | 0 | 25 | 0 | 0 | 0 | 0 | 0 | 0 | 0 | 0 | 0 | 0 | 0 | 0 | 0 | 0 | 0 | 0 | 0 | 0 | 0 | 0 | 0 | 0 | 0
31 | 24685019 | 24685016 | 10976120 | 1 | 1 | 1 | 2 | 030101 | ЦЭМ Московская обл.,сб.03,поз.0101 | Автопогрузчики 5 т | 1368 | 1011 | маш.-ч | маш.-ч | 1 | 4.975 | 0 | 90 | 10.06 | 0 | 0 | 1 | 1 | 0 | 0 | 3.98 | )*1,25 | 0 | 2 | 24685031 | 1 | 0 | 26 | 0 | 0 | 0 | 0 | 0 | 0 | 0 | 0 | 0 | 0 | 0 | 0 | 0 | 0 | 0 | 0 | 0 | 0 | 0 | 0 | 0 | 0 | 0
31 | 24685020 | 24685016 | 10976626 | 1 | 1 | 1 | 2 | 070149 | ЦЭМ Московская обл.,сб.07,поз.0149 | Бульдозеры при работе на других видах строительства (кроме водохозяйственного) 79 (108) кВт (л.с.) | 1368 | 1011 | маш.-ч | маш.-ч | 1 | 3.2375 | 0 | 80 | 14.4 | 0 | 0 | 1 | 1 | 0 | 0 | 2.59 | )*1,25 | 0 | 2 | 24685032 | 1 | 0 | 27 | 0 | 0 | 0 | 0 | 0 | 0 | 0 | 0 | 0 | 0 | 0 | 0 | 0 | 0 | 0 | 0 | 0 | 0 | 0 | 0 | 0 | 0 | 0
31 | 24685021 | 24685016 | 10977137 | 1 | 1 | 1 | 2 | 120202 | ЦЭМ Московская обл.,сб.12,поз.0202 | Автогрейдеры среднего типа 99 (135) кВт (л.с.) | 1368 | 1011 | маш.-ч | маш.-ч | 1 | 0.5125 | 0 | 123 | 13.5 | 0 | 0 | 1 | 1 | 0 | 0 | 0.41 | )*1,25 | 0 | 2 | 24685033 | 1 | 0 | 28 | 0 | 0 | 0 | 0 | 0 | 0 | 0 | 0 | 0 | 0 | 0 | 0 | 0 | 0 | 0 | 0 | 0 | 0 | 0 | 0 | 0 | 0 | 0
31 | 24685022 | 24685016 | 10977173 | 1 | 1 | 1 | 2 | 120906 | ЦЭМ Московская обл.,сб.12,поз.0906 | Катки дорожные самоходные гладкие 8 т | 1368 | 1011 | маш.-ч | маш.-ч | 1 | 9.8375 | 0 | 75 | 11.6 | 0 | 0 | 1 | 1 | 0 | 0 | 7.87 | )*1,25 | 0 | 2 | 24685034 | 1 | 0 | 29 | 0 | 0 | 0 | 0 | 0 | 0 | 0 | 0 | 0 | 0 | 0 | 0 | 0 | 0 | 0 | 0 | 0 | 0 | 0 | 0 | 0 | 0 | 0
31 | 24685023 | 24685016 | 10977175 | 1 | 1 | 1 | 2 | 120907 | ЦЭМ Московская обл.,сб.12,поз.0907 | Катки дорожные самоходные гладкие 13 т | 1368 | 1011 | маш.-ч | маш.-ч | 1 | 22.225 | 0 | 121 | 14.4 | 0 | 0 | 1 | 1 | 0 | 0 | 17.78 | )*1,25 | 0 | 2 | 24685035 | 1 | 0 | 30 | 0 | 0 | 0 | 0 | 0 | 0 | 0 | 0 | 0 | 0 | 0 | 0 | 0 | 0 | 0 | 0 | 0 | 0 | 0 | 0 | 0 | 0 | 0
31 | 24685024 | 24685016 | 10977234 | 1 | 1 | 1 | 2 | 121601 | ЦЭМ Московская обл.,сб.12,поз.1601 | Машины поливомоечные 6000 л | 1368 | 1011 | маш.-ч | маш.-ч | 1 | 3.7 | 0 | 110 | 11.6 | 0 | 0 | 1 | 1 | 0 | 0 | 2.96 | )*1,25 | 0 | 2 | 24685036 | 1 | 0 | 31 | 0 | 0 | 0 | 0 | 0 | 0 | 0 | 0 | 0 | 0 | 0 | 0 | 0 | 0 | 0 | 0 | 0 | 0 | 0 | 0 | 0 | 0 | 0
31 | 24685025 | 24685016 | 10977132 | 1 | 1 | 1 | 2 | 121803 | ЦЭМ Московская обл.,сб.12,поз.1803 | Распределители каменной мелочи | 1368 | 1011 | маш.-ч | маш.-ч | 1 | 0.8125 | 0 | 116.64 | 13.5 | 0 | 0 | 1 | 1 | 0 | 0 | 0.65 | )*1,25 | 0 | 2 | 24685037 | 1 | 0 | 32 | 0 | 0 | 0 | 0 | 0 | 0 | 0 | 0 | 0 | 0 | 0 | 0 | 0 | 0 | 0 | 0 | 0 | 0 | 0 | 0 | 0 | 0 | 0
31 | 24685026 | 24685016 | 10951488 | 1 | 1 | 1 | 3 | 408-0018 | ССЦ Московской обл.,сб.408,поз.0018 | Щебень из природного камня (гранитный), марка 600, фракция 10-20 мм | 1339 | 1007 | м3 | м3 | 1 | 15 | 118.6 | 0 | 0 | 0 | 0 | 1 | 0 | 0 | 0 | 15 |  | 0 | 2 | 24685038 | 1 | 0 | 33 | 0 | 0 | 0 | 0 | 0 | 0 | 0 | 0 | 0 | 0 | 0 | 0 | 0 | 0 | 0 | 0 | 0 | 0 | 0 | 0 | 0 | 0 | 0
31 | 24685027 | 24685016 | 10951493 | 1 | 1 | 1 | 3 | 408-0020 | ССЦ Московской обл.,сб.408,поз.0020 | Щебень из природного камня (гранитный), марка 600, фракция 40-70 мм | 1339 | 1007 | м3 | м3 | 1 | 189 | 98.6 | 0 | 0 | 0 | 0 | 1 | 0 | 0 | 0 | 189 |  | 0 | 2 | 24685039 | 1 | 0 | 34 | 0 | 0 | 0 | 0 | 0 | 0 | 0 | 0 | 0 | 0 | 0 | 0 | 0 | 0 | 0 | 0 | 0 | 0 | 0 | 0 | 0 | 0 | 0
31 | 24685028 | 24685016 | 10952479 | 1 | 1 | 1 | 3 | 411-0001 | ССЦ Московской обл.,сб.411,поз.0001 | Вода | 1339 | 1007 | м3 | м3 | 1 | 30 | 2.44 | 0 | 0 | 0 | 0 | 1 | 0 | 0 | 0 | 30 |  | 0 | 2 | 24685040 | 1 | 0 | 35 | 0 | 0 | 0 | 0 | 0 | 0 | 0 | 0 | 0 | 0 | 0 | 0 | 0 | 0 | 0 | 0 | 0 | 0 | 0 | 0 | 0 | 0 | 0
32 | 24685043 | 24685042 | 121548 | 1 | 1 | 1 | 1 | 2 |  | Затраты труда машинистов | 608254 | 1013 | чел.час | чел.час | 1 | 15.6875 | 0 | 0 | 0 | 0 | 0 | 1 | 1 | 0 | 0 | 2.51 | )*5)*1,25 | 2 | 2 | 24685048 | 1 | 0 | 36 | 0 | 0 | 0 | 0 | 0 | 0 | 0 | 0 | 0 | 0 | 0 | 0 | 0 | 0 | 0 | 0 | 0 | 0 | 0 | 0 | 0 | 0 | 0
32 | 24685044 | 24685042 | 10976120 | 1 | 1 | 1 | 2 | 030101 | ЦЭМ Московская обл.,сб.03,поз.0101 | Автопогрузчики 5 т | 1368 | 1011 | маш.-ч | маш.-ч | 1 | 5.1875 | 0 | 90 | 10.06 | 0 | 0 | 1 | 1 | 0 | 0 | 0.83 | )*5)*1,25 | 0 | 2 | 24685049 | 1 | 0 | 37 | 0 | 0 | 0 | 0 | 0 | 0 | 0 | 0 | 0 | 0 | 0 | 0 | 0 | 0 | 0 | 0 | 0 | 0 | 0 | 0 | 0 | 0 | 0
32 | 24685045 | 24685042 | 10977173 | 1 | 1 | 1 | 2 | 120906 | ЦЭМ Московская обл.,сб.12,поз.0906 | Катки дорожные самоходные гладкие 8 т | 1368 | 1011 | маш.-ч | маш.-ч | 1 | 5.375 | 0 | 75 | 11.6 | 0 | 0 | 1 | 1 | 0 | 0 | 0.86 | )*5)*1,25 | 0 | 2 | 24685050 | 1 | 0 | 38 | 0 | 0 | 0 | 0 | 0 | 0 | 0 | 0 | 0 | 0 | 0 | 0 | 0 | 0 | 0 | 0 | 0 | 0 | 0 | 0 | 0 | 0 | 0
32 | 24685046 | 24685042 | 10977175 | 1 | 1 | 1 | 2 | 120907 | ЦЭМ Московская обл.,сб.12,поз.0907 | Катки дорожные самоходные гладкие 13 т | 1368 | 1011 | маш.-ч | маш.-ч | 1 | 5.125 | 0 | 121 | 14.4 | 0 | 0 | 1 | 1 | 0 | 0 | 0.82 | )*5)*1,25 | 0 | 2 | 24685051 | 1 | 0 | 39 | 0 | 0 | 0 | 0 | 0 | 0 | 0 | 0 | 0 | 0 | 0 | 0 | 0 | 0 | 0 | 0 | 0 | 0 | 0 | 0 | 0 | 0 | 0
32 | 24685047 | 24685042 | 10951493 | 1 | 1 | 1 | 3 | 408-0020 | ССЦ Московской обл.,сб.408,поз.0020 | Щебень из природного камня (гранитный), марка 600, фракция 40-70 мм | 1339 | 1007 | м3 | м3 | 1 | 63 | 98.6 | 0 | 0 | 0 | 0 | 1 | 1 | 0 | 0 | 12.6 | )*5 | 0 | 2 | 24685052 | 1 | 0 | 40 | 0 | 0 | 0 | 0 | 0 | 0 | 0 | 0 | 0 | 0 | 0 | 0 | 0 | 0 | 0 | 0 | 0 | 0 | 0 | 0 | 0 | 0 | 0
33 | 24688362 | 24688361 | 2285432 | 1 | 1 | 1 | 1 | 1-4.0-50 |  | Затраты труда рабочих, разряд работ 4.0 | 1369 | 1013 | чел.-ч | чел.-ч | 1 | 44.045 | 0 | 0 | 0 | 9.63 | 0 | 1 | 1 | 0 | 0 | 38.3 | )*1,15 | 1 | 2 | 24688375 | 1 | 0 | 41 | 0 | 0 | 0 | 0 | 0 | 0 | 0 | 0 | 0 | 0 | 0 | 0 | 0 | 0 | 0 | 0 | 0 | 0 | 0 | 0 | 0 | 0 | 0
33 | 24688363 | 24688361 | 121548 | 1 | 1 | 1 | 1 | 2 |  | Затраты труда машинистов | 608254 | 1013 | чел.час | чел.час | 1 | 23.9 | 0 | 0 | 0 | 0 | 0 | 1 | 1 | 0 | 0 | 19.12 | )*1,25 | 2 | 2 | 24688376 | 1 | 0 | 42 | 0 | 0 | 0 | 0 | 0 | 0 | 0 | 0 | 0 | 0 | 0 | 0 | 0 | 0 | 0 | 0 | 0 | 0 | 0 | 0 | 0 | 0 | 0
33 | 24688364 | 24688361 | 10975957 | 1 | 1 | 1 | 2 | 021141 | ЦЭМ Московская обл.,сб.02,поз.1141 | Краны на автомобильном ходу при работе на других видах строительства (кроме магистральных трубопроводов) 10 т | 1368 | 1011 | маш.-ч | маш.-ч | 1 | 0.0375 | 0 | 112 | 10.58 | 0 | 0 | 1 | 1 | 0 | 0 | 0.03 | )*1,25 | 0 | 2 | 24688377 | 1 | 0 | 43 | 0 | 0 | 0 | 0 | 0 | 0 | 0 | 0 | 0 | 0 | 0 | 0 | 0 | 0 | 0 | 0 | 0 | 0 | 0 | 0 | 0 | 0 | 0
33 | 24688365 | 24688361 | 10977143 | 1 | 1 | 1 | 2 | 120500 | ЦЭМ Московская обл.,сб.12,поз.0500 | Гудронаторы ручные | 1368 | 1011 | маш.-ч | маш.-ч | 1 | 1.75 | 0 | 17.2 | 0 | 0 | 0 | 1 | 1 | 0 | 0 | 1.4 | )*1,25 | 0 | 2 | 24688378 | 1 | 0 | 44 | 0 | 0 | 0 | 0 | 0 | 0 | 0 | 0 | 0 | 0 | 0 | 0 | 0 | 0 | 0 | 0 | 0 | 0 | 0 | 0 | 0 | 0 | 0
33 | 24688366 | 24688361 | 10977173 | 1 | 1 | 1 | 2 | 120906 | ЦЭМ Московская обл.,сб.12,поз.0906 | Катки дорожные самоходные гладкие 8 т | 1368 | 1011 | маш.-ч | маш.-ч | 1 | 4.95 | 0 | 75 | 11.6 | 0 | 0 | 1 | 1 | 0 | 0 | 3.96 | )*1,25 | 0 | 2 | 24688379 | 1 | 0 | 45 | 0 | 0 | 0 | 0 | 0 | 0 | 0 | 0 | 0 | 0 | 0 | 0 | 0 | 0 | 0 | 0 | 0 | 0 | 0 | 0 | 0 | 0 | 0
33 | 24688367 | 24688361 | 10977175 | 1 | 1 | 1 | 2 | 120907 | ЦЭМ Московская обл.,сб.12,поз.0907 | Катки дорожные самоходные гладкие 13 т | 1368 | 1011 | маш.-ч | маш.-ч | 1 | 14.3875 | 0 | 121 | 14.4 | 0 | 0 | 1 | 1 | 0 | 0 | 11.51 | )*1,25 | 0 | 2 | 24688380 | 1 | 0 | 46 | 0 | 0 | 0 | 0 | 0 | 0 | 0 | 0 | 0 | 0 | 0 | 0 | 0 | 0 | 0 | 0 | 0 | 0 | 0 | 0 | 0 | 0 | 0
33 | 24688368 | 24688361 | 10977234 | 1 | 1 | 1 | 2 | 121601 | ЦЭМ Московская обл.,сб.12,поз.1601 | Машины поливомоечные 6000 л | 1368 | 1011 | маш.-ч | маш.-ч | 1 | 0.4875 | 0 | 110 | 11.6 | 0 | 0 | 1 | 1 | 0 | 0 | 0.39 | )*1,25 | 0 | 2 | 24688381 | 1 | 0 | 47 | 0 | 0 | 0 | 0 | 0 | 0 | 0 | 0 | 0 | 0 | 0 | 0 | 0 | 0 | 0 | 0 | 0 | 0 | 0 | 0 | 0 | 0 | 0
33 | 24688369 | 24688361 | 10977242 | 1 | 1 | 1 | 2 | 122000 | ЦЭМ Московская обл.,сб.12,поз.2000 | Укладчики асфальтобетона | 1368 | 1011 | маш.-ч | маш.-ч | 1 | 3.9875 | 0 | 195.2 | 14.4 | 0 | 0 | 1 | 1 | 0 | 0 | 3.19 | )*1,25 | 0 | 2 | 24688382 | 1 | 0 | 48 | 0 | 0 | 0 | 0 | 0 | 0 | 0 | 0 | 0 | 0 | 0 | 0 | 0 | 0 | 0 | 0 | 0 | 0 | 0 | 0 | 0 | 0 | 0
33 | 24688370 | 24688361 | 10978959 | 1 | 1 | 1 | 2 | 400001 | ЦЭМ Московская обл.,сб.40,поз.0001 | Автомобили бортовые грузоподъемностью до 5 т | 1368 | 1011 | маш.-ч | маш.-ч | 1 | 0.05 | 0 | 75.4 | 0 | 0 | 0 | 1 | 1 | 0 | 0 | 0.04 | )*1,25 | 0 | 2 | 24688383 | 1 | 0 | 49 | 0 | 0 | 0 | 0 | 0 | 0 | 0 | 0 | 0 | 0 | 0 | 0 | 0 | 0 | 0 | 0 | 0 | 0 | 0 | 0 | 0 | 0 | 0
33 | 24688371 | 24688361 | 10923767 | 1 | 1 | 1 | 3 | 101-0782 | ССЦ Московской обл.,сб.101,поз.0782 | Поковки из квадратных заготовок массой 1.8 кг | 1348 | 1009 | т | т | 1000 | 0.0062 | 5989 | 0 | 0 | 0 | 0 | 1 | 0 | 0 | 0 | 0.0062 |  | 0 | 2 | 24688384 | 1 | 0 | 50 | 0 | 0 | 0 | 0 | 0 | 0 | 0 | 0 | 0 | 0 | 0 | 0 | 0 | 0 | 0 | 0 | 0 | 0 | 0 | 0 | 0 | 0 | 0
33 | 24688372 | 24688361 | 10925009 | 1 | 1 | 1 | 3 | 101-1556 | ССЦ Московской обл.,сб.101,поз.1556 | Битумы нефтяные дорожные, марка БНД- 60/90, БНД-90/130, сорт 1 | 1348 | 1009 | т | т | 1000 | 0.0108 | 1690 | 0 | 0 | 0 | 0 | 1 | 0 | 0 | 0 | 0.0108 |  | 0 | 2 | 24688385 | 1 | 0 | 51 | 0 | 0 | 0 | 0 | 0 | 0 | 0 | 0 | 0 | 0 | 0 | 0 | 0 | 0 | 0 | 0 | 0 | 0 | 0 | 0 | 0 | 0 | 0
33 | 24688373 | 24688361 | 10926415 | 1 | 1 | 1 | 3 | 102-0025 | ССЦ Московской обл.,сб.102,поз.0025 | Пиломатериалы хвойных пород. Бруски обрезные длиной 4-6.5 м, шириной 75-150 мм, толщиной 40-75 мм III сорта | 1339 | 1007 | м3 | м3 | 1 | 0.15 | 1287 | 0 | 0 | 0 | 0 | 1 | 0 | 0 | 0 | 0.15 |  | 0 | 2 | 24688386 | 1 | 0 | 52 | 0 | 0 | 0 | 0 | 0 | 0 | 0 | 0 | 0 | 0 | 0 | 0 | 0 | 0 | 0 | 0 | 0 | 0 | 0 | 0 | 0 | 0 | 0
33 | 24688374 | 24688361 | 10952465 | 1 | 1 | 1 | 3 | 410-0005 | ССЦ Московской обл.,сб.410,поз.0005 | Смеси асфальтобетонные и асфальтобетоны горячие, марка II, тип А плотные | 1348 | 1009 | т | т | 1000 | 96.6 | 452 | 0 | 0 | 0 | 0 | 1 | 0 | 0 | 0 | 96.6 |  | 0 | 2 | 24688387 | 1 | 0 | 53 | 0 | 0 | 0 | 0 | 0 | 0 | 0 | 0 | 0 | 0 | 0 | 0 | 0 | 0 | 0 | 0 | 0 | 0 | 0 | 0 | 0 | 0 | 0
34 | 24688389 | 24688388 | 2285432 | 1 | 1 | 1 | 1 | 1-4.0-50 |  | Затраты труда рабочих, разряд работ 4.0 | 1369 | 1013 | чел.-ч | чел.-ч | 1 | 0.207 | 0 | 0 | 0 | 9.63 | 0 | 1 | 1 | 0 | 0 | 0.09 | )*2)*1,15 | 1 | 2 | 24688393 | 1 | 0 | 54 | 0 | 0 | 0 | 0 | 0 | 0 | 0 | 0 | 0 | 0 | 0 | 0 | 0 | 0 | 0 | 0 | 0 | 0 | 0 | 0 | 0 | 0 | 0
34 | 24688390 | 24688388 | 10977143 | 1 | 1 | 1 | 2 | 120500 | ЦЭМ Московская обл.,сб.12,поз.0500 | Гудронаторы ручные | 1368 | 1011 | маш.-ч | маш.-ч | 1 | 0.45 | 0 | 17.2 | 0 | 0 | 0 | 1 | 1 | 0 | 0 | 0.18 | )*2)*1,25 | 0 | 2 | 24688394 | 1 | 0 | 55 | 0 | 0 | 0 | 0 | 0 | 0 | 0 | 0 | 0 | 0 | 0 | 0 | 0 | 0 | 0 | 0 | 0 | 0 | 0 | 0 | 0 | 0 | 0
34 | 24688391 | 24688388 | 10925009 | 1 | 1 | 1 | 3 | 101-1556 | ССЦ Московской обл.,сб.101,поз.1556 | Битумы нефтяные дорожные, марка БНД- 60/90, БНД-90/130, сорт 1 | 1348 | 1009 | т | т | 1000 | 0.0028 | 1690 | 0 | 0 | 0 | 0 | 1 | 1 | 0 | 0 | 0.0014 | )*2 | 0 | 2 | 24688395 | 1 | 0 | 56 | 0 | 0 | 0 | 0 | 0 | 0 | 0 | 0 | 0 | 0 | 0 | 0 | 0 | 0 | 0 | 0 | 0 | 0 | 0 | 0 | 0 | 0 | 0
34 | 24688392 | 24688388 | 10952465 | 1 | 1 | 1 | 3 | 410-0005 | ССЦ Московской обл.,сб.410,поз.0005 | Смеси асфальтобетонные и асфальтобетоны горячие, марка II, тип А плотные | 1348 | 1009 | т | т | 1000 | 24.2 | 452 | 0 | 0 | 0 | 0 | 1 | 1 | 0 | 0 | 12.1 | )*2 | 0 | 2 | 24688396 | 1 | 0 | 57 | 0 | 0 | 0 | 0 | 0 | 0 | 0 | 0 | 0 | 0 | 0 | 0 | 0 | 0 | 0 | 0 | 0 | 0 | 0 | 0 | 0 | 0 | 0
35 | 24685057 | 24685056 | 2285391 | 1 | 1 | 1 | 1 | 1-2.3-50 |  | Затраты труда рабочих, разряд работ 2.3 | 1369 | 1013 | чел.-ч | чел.-ч | 1 | 18.078 | 0 | 0 | 0 | 8.02 | 0 | 1 | 1 | 0 | 0 | 15.72 | )*1,15 | 1 | 2 | 24685065 | 1 | 0 | 58 | 0 | 0 | 0 | 0 | 0 | 0 | 0 | 0 | 0 | 0 | 0 | 0 | 0 | 0 | 0 | 0 | 0 | 0 | 0 | 0 | 0 | 0 | 0
35 | 24685058 | 24685056 | 121548 | 1 | 1 | 1 | 1 | 2 |  | Затраты труда машинистов | 608254 | 1013 | чел.час | чел.час | 1 | 17.35 | 0 | 0 | 0 | 0 | 0 | 1 | 1 | 0 | 0 | 13.88 | )*1,25 | 2 | 2 | 24685066 | 1 | 0 | 59 | 0 | 0 | 0 | 0 | 0 | 0 | 0 | 0 | 0 | 0 | 0 | 0 | 0 | 0 | 0 | 0 | 0 | 0 | 0 | 0 | 0 | 0 | 0
35 | 24685059 | 24685056 | 10976120 | 1 | 1 | 1 | 2 | 030101 | ЦЭМ Московская обл.,сб.03,поз.0101 | Автопогрузчики 5 т | 1368 | 1011 | маш.-ч | маш.-ч | 1 | 5.3625 | 0 | 90 | 10.06 | 0 | 0 | 1 | 1 | 0 | 0 | 4.29 | )*1,25 | 0 | 2 | 24685067 | 1 | 0 | 60 | 0 | 0 | 0 | 0 | 0 | 0 | 0 | 0 | 0 | 0 | 0 | 0 | 0 | 0 | 0 | 0 | 0 | 0 | 0 | 0 | 0 | 0 | 0
35 | 24685060 | 24685056 | 10977137 | 1 | 1 | 1 | 2 | 120202 | ЦЭМ Московская обл.,сб.12,поз.0202 | Автогрейдеры среднего типа 99 (135) кВт (л.с.) | 1368 | 1011 | маш.-ч | маш.-ч | 1 | 2.2125 | 0 | 123 | 13.5 | 0 | 0 | 1 | 1 | 0 | 0 | 1.77 | )*1,25 | 0 | 2 | 24685068 | 1 | 0 | 61 | 0 | 0 | 0 | 0 | 0 | 0 | 0 | 0 | 0 | 0 | 0 | 0 | 0 | 0 | 0 | 0 | 0 | 0 | 0 | 0 | 0 | 0 | 0
35 | 24685061 | 24685056 | 10977181 | 1 | 1 | 1 | 2 | 120911 | ЦЭМ Московская обл.,сб.12,поз.0911 | Катки дорожные самоходные на пневмоколесном ходу 30 т | 1368 | 1011 | маш.-ч | маш.-ч | 1 | 8.85 | 0 | 206.01 | 14.4 | 0 | 0 | 1 | 1 | 0 | 0 | 7.08 | )*1,25 | 0 | 2 | 24685069 | 1 | 0 | 62 | 0 | 0 | 0 | 0 | 0 | 0 | 0 | 0 | 0 | 0 | 0 | 0 | 0 | 0 | 0 | 0 | 0 | 0 | 0 | 0 | 0 | 0 | 0
35 | 24685062 | 24685056 | 10977234 | 1 | 1 | 1 | 2 | 121601 | ЦЭМ Московская обл.,сб.12,поз.1601 | Машины поливомоечные 6000 л | 1368 | 1011 | маш.-ч | маш.-ч | 1 | 0.925 | 0 | 110 | 11.6 | 0 | 0 | 1 | 1 | 0 | 0 | 0.74 | )*1,25 | 0 | 2 | 24685070 | 1 | 0 | 63 | 0 | 0 | 0 | 0 | 0 | 0 | 0 | 0 | 0 | 0 | 0 | 0 | 0 | 0 | 0 | 0 | 0 | 0 | 0 | 0 | 0 | 0 | 0
35 | 24685063 | 24685056 | 10951650 | 1 | 1 | 1 | 3 | 408-0121 | ССЦ Московской обл.,сб.408,поз.0121 | Песок для строит. работ природный, повыш. крупности и крупный | 1339 | 1007 | м3 | м3 | 1 | 110 | 59.99 | 0 | 0 | 0 | 0 | 1 | 0 | 0 | 0 | 110 |  | 0 | 2 | 24685071 | 1 | 0 | 64 | 0 | 0 | 0 | 0 | 0 | 0 | 0 | 0 | 0 | 0 | 0 | 0 | 0 | 0 | 0 | 0 | 0 | 0 | 0 | 0 | 0 | 0 | 0
35 | 24685064 | 24685056 | 10952479 | 1 | 1 | 1 | 3 | 411-0001 | ССЦ Московской обл.,сб.411,поз.0001 | Вода | 1339 | 1007 | м3 | м3 | 1 | 5 | 2.44 | 0 | 0 | 0 | 0 | 1 | 0 | 0 | 0 | 5 |  | 0 | 2 | 24685072 | 1 | 0 | 65 | 0 | 0 | 0 | 0 | 0 | 0 | 0 | 0 | 0 | 0 | 0 | 0 | 0 | 0 | 0 | 0 | 0 | 0 | 0 | 0 | 0 | 0 | 0
36 | 24685074 | 24685073 | 2285407 | 1 | 1 | 1 | 1 | 1-2.9-50 |  | Затраты труда рабочих, разряд работ 2.9 | 1369 | 1013 | чел.-ч | чел.-ч | 1 | 30.176 | 0 | 0 | 0 | 8.45 | 0 | 1 | 1 | 0 | 0 | 26.24 | )*1,15 | 1 | 2 | 24685081 | 1 | 0 | 66 | 0 | 0 | 0 | 0 | 0 | 0 | 0 | 0 | 0 | 0 | 0 | 0 | 0 | 0 | 0 | 0 | 0 | 0 | 0 | 0 | 0 | 0 | 0
36 | 24685075 | 24685073 | 121548 | 1 | 1 | 1 | 1 | 2 |  | Затраты труда машинистов | 608254 | 1013 | чел.час | чел.час | 1 | 3.9625 | 0 | 0 | 0 | 0 | 0 | 1 | 1 | 0 | 0 | 3.17 | )*1,25 | 2 | 2 | 24685082 | 1 | 0 | 67 | 0 | 0 | 0 | 0 | 0 | 0 | 0 | 0 | 0 | 0 | 0 | 0 | 0 | 0 | 0 | 0 | 0 | 0 | 0 | 0 | 0 | 0 | 0
36 | 24685076 | 24685073 | 10976120 | 1 | 1 | 1 | 2 | 030101 | ЦЭМ Московская обл.,сб.03,поз.0101 | Автопогрузчики 5 т | 1368 | 1011 | маш.-ч | маш.-ч | 1 | 1.4375 | 0 | 90 | 10.06 | 0 | 0 | 1 | 1 | 0 | 0 | 1.15 | )*1,25 | 0 | 2 | 24685083 | 1 | 0 | 68 | 0 | 0 | 0 | 0 | 0 | 0 | 0 | 0 | 0 | 0 | 0 | 0 | 0 | 0 | 0 | 0 | 0 | 0 | 0 | 0 | 0 | 0 | 0
36 | 24685077 | 24685073 | 10977173 | 1 | 1 | 1 | 2 | 120906 | ЦЭМ Московская обл.,сб.12,поз.0906 | Катки дорожные самоходные гладкие 8 т | 1368 | 1011 | маш.-ч | маш.-ч | 1 | 1.85 | 0 | 75 | 11.6 | 0 | 0 | 1 | 1 | 0 | 0 | 1.48 | )*1,25 | 0 | 2 | 24685084 | 1 | 0 | 69 | 0 | 0 | 0 | 0 | 0 | 0 | 0 | 0 | 0 | 0 | 0 | 0 | 0 | 0 | 0 | 0 | 0 | 0 | 0 | 0 | 0 | 0 | 0
36 | 24685078 | 24685073 | 10977234 | 1 | 1 | 1 | 2 | 121601 | ЦЭМ Московская обл.,сб.12,поз.1601 | Машины поливомоечные 6000 л | 1368 | 1011 | маш.-ч | маш.-ч | 1 | 0.675 | 0 | 110 | 11.6 | 0 | 0 | 1 | 1 | 0 | 0 | 0.54 | )*1,25 | 0 | 2 | 24685085 | 1 | 0 | 70 | 0 | 0 | 0 | 0 | 0 | 0 | 0 | 0 | 0 | 0 | 0 | 0 | 0 | 0 | 0 | 0 | 0 | 0 | 0 | 0 | 0 | 0 | 0
36 | 24685079 | 24685073 | 10951476 | 1 | 1 | 1 | 3 | 408-0392 | ССЦ Московской обл.,сб.408,поз.0392 | Щебень известняковый для строительных работ, марка 600, фракция 10-40 мм | 1339 | 1007 | м3 | м3 | 1 | 17.4 | 129.1 | 0 | 0 | 0 | 0 | 1 | 0 | 0 | 0 | 17.4 |  | 0 | 2 | 24685086 | 1 | 0 | 71 | 0 | 0 | 0 | 0 | 0 | 0 | 0 | 0 | 0 | 0 | 0 | 0 | 0 | 0 | 0 | 0 | 0 | 0 | 0 | 0 | 0 | 0 | 0
36 | 24685080 | 24685073 | 10952479 | 1 | 1 | 1 | 3 | 411-0001 | ССЦ Московской обл.,сб.411,поз.0001 | Вода | 1339 | 1007 | м3 | м3 | 1 | 2 | 2.44 | 0 | 0 | 0 | 0 | 1 | 0 | 0 | 0 | 2 |  | 0 | 2 | 24685087 | 1 | 0 | 72 | 0 | 0 | 0 | 0 | 0 | 0 | 0 | 0 | 0 | 0 | 0 | 0 | 0 | 0 | 0 | 0 | 0 | 0 | 0 | 0 | 0 | 0 | 0
37 | 24685090 | 24685089 | 2285407 | 1 | 1 | 1 | 1 | 1-2.9-50 |  | Затраты труда рабочих, разряд работ 2.9 | 1369 | 1013 | чел.-ч | чел.-ч | 1 | 1.242 | 0 | 0 | 0 | 8.45 | 0 | 1 | 1 | 0 | 0 | 0.54 | )*2)*1,15 | 1 | 2 | 24685094 | 1 | 0 | 73 | 0 | 0 | 0 | 0 | 0 | 0 | 0 | 0 | 0 | 0 | 0 | 0 | 0 | 0 | 0 | 0 | 0 | 0 | 0 | 0 | 0 | 0 | 0
37 | 24685091 | 24685089 | 121548 | 1 | 1 | 1 | 1 | 2 |  | Затраты труда машинистов | 608254 | 1013 | чел.час | чел.час | 1 | 0.25 | 0 | 0 | 0 | 0 | 0 | 1 | 1 | 0 | 0 | 0.1 | )*2)*1,25 | 2 | 2 | 24685095 | 1 | 0 | 74 | 0 | 0 | 0 | 0 | 0 | 0 | 0 | 0 | 0 | 0 | 0 | 0 | 0 | 0 | 0 | 0 | 0 | 0 | 0 | 0 | 0 | 0 | 0
37 | 24685092 | 24685089 | 10976120 | 1 | 1 | 1 | 2 | 030101 | ЦЭМ Московская обл.,сб.03,поз.0101 | Автопогрузчики 5 т | 1368 | 1011 | маш.-ч | маш.-ч | 1 | 0.25 | 0 | 90 | 10.06 | 0 | 0 | 1 | 1 | 0 | 0 | 0.1 | )*2)*1,25 | 0 | 2 | 24685096 | 1 | 0 | 75 | 0 | 0 | 0 | 0 | 0 | 0 | 0 | 0 | 0 | 0 | 0 | 0 | 0 | 0 | 0 | 0 | 0 | 0 | 0 | 0 | 0 | 0 | 0
37 | 24685093 | 24685089 | 10951476 | 1 | 1 | 1 | 3 | 408-0392 | ССЦ Московской обл.,сб.408,поз.0392 | Щебень известняковый для строительных работ, марка 600, фракция 10-40 мм | 1339 | 1007 | м3 | м3 | 1 | 3 | 129.1 | 0 | 0 | 0 | 0 | 1 | 1 | 0 | 0 | 1.5 | )*2 | 0 | 2 | 24685097 | 1 | 0 | 76 | 0 | 0 | 0 | 0 | 0 | 0 | 0 | 0 | 0 | 0 | 0 | 0 | 0 | 0 | 0 | 0 | 0 | 0 | 0 | 0 | 0 | 0 | 0
38 | 24688398 | 24688397 | 2285424 | 1 | 1 | 1 | 1 | 1-3.7-50 |  | Затраты труда рабочих, разряд работ 3.7 | 1369 | 1013 | чел.-ч | чел.-ч | 1 | 17.388 | 0 | 0 | 0 | 9.3 | 0 | 1 | 1 | 0 | 0 | 15.12 | )*1,15 | 1 | 2 | 24688407 | 1 | 0 | 77 | 0 | 0 | 0 | 0 | 0 | 0 | 0 | 0 | 0 | 0 | 0 | 0 | 0 | 0 | 0 | 0 | 0 | 0 | 0 | 0 | 0 | 0 | 0
38 | 24688399 | 24688397 | 121548 | 1 | 1 | 1 | 1 | 2 |  | Затраты труда машинистов | 608254 | 1013 | чел.час | чел.час | 1 | 0.0875 | 0 | 0 | 0 | 0 | 0 | 1 | 1 | 0 | 0 | 0.07 | )*1,25 | 2 | 2 | 24688408 | 1 | 0 | 78 | 0 | 0 | 0 | 0 | 0 | 0 | 0 | 0 | 0 | 0 | 0 | 0 | 0 | 0 | 0 | 0 | 0 | 0 | 0 | 0 | 0 | 0 | 0
38 | 24688400 | 24688397 | 10975957 | 1 | 1 | 1 | 2 | 021141 | ЦЭМ Московская обл.,сб.02,поз.1141 | Краны на автомобильном ходу при работе на других видах строительства (кроме магистральных трубопроводов) 10 т | 1368 | 1011 | маш.-ч | маш.-ч | 1 | 0.025 | 0 | 112 | 10.58 | 0 | 0 | 1 | 1 | 0 | 0 | 0.02 | )*1,25 | 0 | 2 | 24688409 | 1 | 0 | 79 | 0 | 0 | 0 | 0 | 0 | 0 | 0 | 0 | 0 | 0 | 0 | 0 | 0 | 0 | 0 | 0 | 0 | 0 | 0 | 0 | 0 | 0 | 0
38 | 24688401 | 24688397 | 10976120 | 1 | 1 | 1 | 2 | 030101 | ЦЭМ Московская обл.,сб.03,поз.0101 | Автопогрузчики 5 т | 1368 | 1011 | маш.-ч | маш.-ч | 1 | 0.0375 | 0 | 90 | 10.06 | 0 | 0 | 1 | 1 | 0 | 0 | 0.03 | )*1,25 | 0 | 2 | 24688410 | 1 | 0 | 80 | 0 | 0 | 0 | 0 | 0 | 0 | 0 | 0 | 0 | 0 | 0 | 0 | 0 | 0 | 0 | 0 | 0 | 0 | 0 | 0 | 0 | 0 | 0
38 | 24688402 | 24688397 | 10977135 | 1 | 1 | 1 | 2 | 122801 | ЦЭМ Московская обл.,сб.12,поз.2801 | Виброплита с двигателем внутреннего сгорания | 1368 | 1011 | маш.-ч | маш.-ч | 1 | 1.0625 | 0 | 60 | 0 | 0 | 0 | 1 | 1 | 0 | 0 | 0.85 | )*1,25 | 0 | 2 | 24688411 | 1 | 0 | 81 | 0 | 0 | 0 | 0 | 0 | 0 | 0 | 0 | 0 | 0 | 0 | 0 | 0 | 0 | 0 | 0 | 0 | 0 | 0 | 0 | 0 | 0 | 0
38 | 24688403 | 24688397 | 10978959 | 1 | 1 | 1 | 2 | 400001 | ЦЭМ Московская обл.,сб.40,поз.0001 | Автомобили бортовые грузоподъемностью до 5 т | 1368 | 1011 | маш.-ч | маш.-ч | 1 | 0.025 | 0 | 75.4 | 0 | 0 | 0 | 1 | 1 | 0 | 0 | 0.02 | )*1,25 | 0 | 2 | 24688412 | 1 | 0 | 82 | 0 | 0 | 0 | 0 | 0 | 0 | 0 | 0 | 0 | 0 | 0 | 0 | 0 | 0 | 0 | 0 | 0 | 0 | 0 | 0 | 0 | 0 | 0
38 | 24688404 | 24688397 | 10925009 | 1 | 1 | 1 | 3 | 101-1556 | ССЦ Московской обл.,сб.101,поз.1556 | Битумы нефтяные дорожные, марка БНД- 60/90, БНД-90/130, сорт 1 | 1348 | 1009 | т | т | 1000 | 0.06 | 1690 | 0 | 0 | 0 | 0 | 1 | 0 | 0 | 0 | 0.06 |  | 0 | 2 | 24688413 | 1 | 0 | 83 | 0 | 0 | 0 | 0 | 0 | 0 | 0 | 0 | 0 | 0 | 0 | 0 | 0 | 0 | 0 | 0 | 0 | 0 | 0 | 0 | 0 | 0 | 0
38 | 24688405 | 24688397 | 10951650 | 1 | 1 | 1 | 3 | 408-0121 | ССЦ Московской обл.,сб.408,поз.0121 | Песок для строит. работ природный, повыш. крупности и крупный | 1339 | 1007 | м3 | м3 | 1 | 0.5 | 59.99 | 0 | 0 | 0 | 0 | 1 | 0 | 0 | 0 | 0.5 |  | 0 | 2 | 24688414 | 1 | 0 | 84 | 0 | 0 | 0 | 0 | 0 | 0 | 0 | 0 | 0 | 0 | 0 | 0 | 0 | 0 | 0 | 0 | 0 | 0 | 0 | 0 | 0 | 0 | 0
38 | 24688406 | 24688397 | 10952401 | 1 | 1 | 1 | 3 | 410-0054 | ССЦ Московской обл.,сб.410,поз.0054 | Асфальт литой жесткий для покрытий тротуаров, тип II | 1348 | 1009 | т | т | 1000 | 7.14 | 455.39 | 0 | 0 | 0 | 0 | 1 | 0 | 0 | 0 | 7.14 |  | 0 | 2 | 24688415 | 1 | 0 | 85 | 0 | 0 | 0 | 0 | 0 | 0 | 0 | 0 | 0 | 0 | 0 | 0 | 0 | 0 | 0 | 0 | 0 | 0 | 0 | 0 | 0 | 0 | 0
39 | 24688417 | 24688416 | 2285424 | 1 | 1 | 1 | 1 | 1-3.7-50 |  | Затраты труда рабочих, разряд работ 3.7 | 1369 | 1013 | чел.-ч | чел.-ч | 1 | 10.672 | 0 | 0 | 0 | 9.3 | 0 | 1 | 1 | 0 | 0 | 2.32 | )*4)*1,15 | 1 | 2 | 24688421 | 1 | 0 | 86 | 0 | 0 | 0 | 0 | 0 | 0 | 0 | 0 | 0 | 0 | 0 | 0 | 0 | 0 | 0 | 0 | 0 | 0 | 0 | 0 | 0 | 0 | 0
39 | 24688418 | 24688416 | 121548 | 1 | 1 | 1 | 1 | 2 |  | Затраты труда машинистов | 608254 | 1013 | чел.час | чел.час | 1 | 0 | 0 | 0 | 0 | 0 | 0 | 1 | 1 | 0 | 0 | 0 | )*4)*1,25 | 2 | 2 | 24688422 | 1 | 0 | 87 | 0 | 0 | 0 | 0 | 0 | 0 | 0 | 0 | 0 | 0 | 0 | 0 | 0 | 0 | 0 | 0 | 0 | 0 | 0 | 0 | 0 | 0 | 0
39 | 24688419 | 24688416 | 10977135 | 1 | 1 | 1 | 2 | 122801 | ЦЭМ Московская обл.,сб.12,поз.2801 | Виброплита с двигателем внутреннего сгорания | 1368 | 1011 | маш.-ч | маш.-ч | 1 | 0.7 | 0 | 60 | 0 | 0 | 0 | 1 | 1 | 0 | 0 | 0.14 | )*4)*1,25 | 0 | 2 | 24688423 | 1 | 0 | 88 | 0 | 0 | 0 | 0 | 0 | 0 | 0 | 0 | 0 | 0 | 0 | 0 | 0 | 0 | 0 | 0 | 0 | 0 | 0 | 0 | 0 | 0 | 0
39 | 24688420 | 24688416 | 10952401 | 1 | 1 | 1 | 3 | 410-0054 | ССЦ Московской обл.,сб.410,поз.0054 | Асфальт литой жесткий для покрытий тротуаров, тип II | 1348 | 1009 | т | т | 1000 | 4.84 | 455.39 | 0 | 0 | 0 | 0 | 1 | 1 | 0 | 0 | 1.21 | )*4 | 0 | 2 | 24688424 | 1 | 0 | 89 | 0 | 0 | 0 | 0 | 0 | 0 | 0 | 0 | 0 | 0 | 0 | 0 | 0 | 0 | 0 | 0 | 0 | 0 | 0 | 0 | 0 | 0 | 0
40 | 24685100 | 24685099 | 2285407 | 1 | 1 | 1 | 1 | 1-2.9-50 |  | Затраты труда рабочих, разряд работ 2.9 | 1369 | 1013 | чел.-ч | чел.-ч | 1 | 87.492 | 0 | 0 | 0 | 8.45 | 0 | 1 | 1 | 0 | 0 | 76.08 | )*1,15 | 1 | 2 | 24685110 | 1 | 0 | 90 | 0 | 0 | 0 | 0 | 0 | 0 | 0 | 0 | 0 | 0 | 0 | 0 | 0 | 0 | 0 | 0 | 0 | 0 | 0 | 0 | 0 | 0 | 0
40 | 24685101 | 24685099 | 121548 | 1 | 1 | 1 | 1 | 2 |  | Затраты труда машинистов | 608254 | 1013 | чел.час | чел.час | 1 | 0.9 | 0 | 0 | 0 | 0 | 0 | 1 | 1 | 0 | 0 | 0.72 | )*1,25 | 2 | 2 | 24685111 | 1 | 0 | 91 | 0 | 0 | 0 | 0 | 0 | 0 | 0 | 0 | 0 | 0 | 0 | 0 | 0 | 0 | 0 | 0 | 0 | 0 | 0 | 0 | 0 | 0 | 0
40 | 24685102 | 24685099 | 10975957 | 1 | 1 | 1 | 2 | 021141 | ЦЭМ Московская обл.,сб.02,поз.1141 | Краны на автомобильном ходу при работе на других видах строительства (кроме магистральных трубопроводов) 10 т | 1368 | 1011 | маш.-ч | маш.-ч | 1 | 0.85 | 0 | 112 | 10.58 | 0 | 0 | 1 | 1 | 0 | 0 | 0.68 | )*1,25 | 0 | 2 | 24685112 | 1 | 0 | 92 | 0 | 0 | 0 | 0 | 0 | 0 | 0 | 0 | 0 | 0 | 0 | 0 | 0 | 0 | 0 | 0 | 0 | 0 | 0 | 0 | 0 | 0 | 0
40 | 24685103 | 24685099 | 10978959 | 1 | 1 | 1 | 2 | 400001 | ЦЭМ Московская обл.,сб.40,поз.0001 | Автомобили бортовые грузоподъемностью до 5 т | 1368 | 1011 | маш.-ч | маш.-ч | 1 | 0.05 | 0 | 75.4 | 0 | 0 | 0 | 1 | 1 | 0 | 0 | 0.04 | )*1,25 | 0 | 2 | 24685113 | 1 | 0 | 93 | 0 | 0 | 0 | 0 | 0 | 0 | 0 | 0 | 0 | 0 | 0 | 0 | 0 | 0 | 0 | 0 | 0 | 0 | 0 | 0 | 0 | 0 | 0
40 | 24685104 | 24685099 | 10925289 | 1 | 1 | 1 | 3 | 101-1805 | ССЦ Московской обл.,сб.101,поз.1805 | Гвозди строительные | 1348 | 1009 | т | т | 1000 | 0.001 | 11978 | 0 | 0 | 0 | 0 | 1 | 0 | 0 | 0 | 0.001 |  | 0 | 2 | 24685114 | 1 | 0 | 94 | 0 | 0 | 0 | 0 | 0 | 0 | 0 | 0 | 0 | 0 | 0 | 0 | 0 | 0 | 0 | 0 | 0 | 0 | 0 | 0 | 0 | 0 | 0
40 | 24685105 | 24685099 | 10926443 | 1 | 1 | 1 | 3 | 102-0038 | ССЦ Московской обл.,сб.102,поз.0038 | Пиломатериалы хвойных пород. Брусья необрезные длиной 4-6.5 м, все ширины, толщиной 100, 125 мм IV сорта | 1339 | 1007 | м3 | м3 | 1 | 0.17 | 880 | 0 | 0 | 0 | 0 | 1 | 0 | 0 | 0 | 0.17 |  | 0 | 2 | 24685115 | 1 | 0 | 95 | 0 | 0 | 0 | 0 | 0 | 0 | 0 | 0 | 0 | 0 | 0 | 0 | 0 | 0 | 0 | 0 | 0 | 0 | 0 | 0 | 0 | 0 | 0
40 | 24685106 | 24685099 | 10948945 | 1 | 1 | 1 | 3 | 401-0006 | ССЦ Московской обл.,сб.401,поз.0006 | Бетоны тяжелые, марка 200 (В15) | 1339 | 1007 | м3 | м3 | 1 | 5.9 | 592.76 | 0 | 0 | 0 | 0 | 1 | 0 | 0 | 0 | 5.9 |  | 0 | 2 | 24685116 | 1 | 0 | 96 | 0 | 0 | 0 | 0 | 0 | 0 | 0 | 0 | 0 | 0 | 0 | 0 | 0 | 0 | 0 | 0 | 0 | 0 | 0 | 0 | 0 | 0 | 0
40 | 24685107 | 24685099 | 10949906 | 1 | 1 | 1 | 3 | 402-0004 | ССЦ Московской обл.,сб.402,поз.0004 | Раствор готовый кладочный цементный, марка 100 | 1339 | 1007 | м3 | м3 | 1 | 0.06 | 519.8 | 0 | 0 | 0 | 0 | 1 | 0 | 0 | 0 | 0.06 |  | 0 | 2 | 24685117 | 1 | 0 | 97 | 0 | 0 | 0 | 0 | 0 | 0 | 0 | 0 | 0 | 0 | 0 | 0 | 0 | 0 | 0 | 0 | 0 | 0 | 0 | 0 | 0 | 0 | 0
40 | 24685108 | 24685099 | 10950241 | 1 | 1 | 1 | 3 | 403-0052 | ССЦ Московской обл.,сб.403,поз.0052 | Камни бетонные бортовые, марка 400 | 1339 | 1007 | м3 | м3 | 1 | 4.3 | 1468 | 0 | 0 | 0 | 0 | 1 | 0 | 0 | 0 | 4.3 |  | 0 | 2 | 24685118 | 1 | 0 | 98 | 0 | 0 | 0 | 0 | 0 | 0 | 0 | 0 | 0 | 0 | 0 | 0 | 0 | 0 | 0 | 0 | 0 | 0 | 0 | 0 | 0 | 0 | 0
40 | 24685109 | 24685099 | 10950241 | 1 | 1 | 1 | 3 | 403-0052 | ССЦ Московской обл.,сб.403,поз.0052 | Камни бетонные бортовые, марка 400 | 1339 | 1007 | м3 | м3 | 1 | -4.3 | 1468 | 0 | 0 | 0 | 0 | 0 | 0 | 0 | 0 | -4.3 |  | 0 | 1 | -1 | 0 | 0 |  | 0 | 0 | 0 | 0 | 0 | 0 | 0 | 0 | 0 | 0 | 0 | 0 | 0 | 0 | 0 | 0 | 0 | 0 | 0 | 0 | 0 | 0 | 0
42 | 24685185 | 24685184 | 2285389 | 1 | 1 | 1 | 1 | 1-2.2-50 |  | Затраты труда рабочих, разряд работ 2.2 | 1369 | 1013 | чел.-ч | чел.-ч | 1 | 46 | 0 | 0 | 0 | 7.95 | 0 | 1 | 1 | 0 | 0 | 40 | )*1,15 | 1 | 2 | 24685187 | 1 | 0 | 99 | 0 | 0 | 0 | 0 | 0 | 0 | 0 | 0 | 0 | 0 | 0 | 0 | 0 | 0 | 0 | 0 | 0 | 0 | 0 | 0 | 0 | 0 | 0
42 | 24685186 | 24685184 | 10951433 | 1 | 1 | 1 | 3 | 407-0013 | ССЦ Московской обл.,сб.407,поз.0013 | Земля растительная механизированной заготовки | 1339 | 1007 | м3 | м3 | 1 | 15 | 131.9 | 0 | 0 | 0 | 0 | 1 | 0 | 0 | 0 | 15 |  | 0 | 2 | 24685188 | 1 | 0 | 100 | 0 | 0 | 0 | 0 | 0 | 0 | 0 | 0 | 0 | 0 | 0 | 0 | 0 | 0 | 0 | 0 | 0 | 0 | 0 | 0 | 0 | 0 | 0
43 | 24685190 | 24685189 | 2285407 | 1 | 1 | 1 | 1 | 1-2.9-50 |  | Затраты труда рабочих, разряд работ 2.9 | 1369 | 1013 | чел.-ч | чел.-ч | 1 | 6.8885 | 0 | 0 | 0 | 8.45 | 0 | 1 | 1 | 0 | 0 | 5.99 | )*1,15 | 1 | 2 | 24685195 | 1 | 0 | 101 | 0 | 0 | 0 | 0 | 0 | 0 | 0 | 0 | 0 | 0 | 0 | 0 | 0 | 0 | 0 | 0 | 0 | 0 | 0 | 0 | 0 | 0 | 0
43 | 24685191 | 24685189 | 121548 | 1 | 1 | 1 | 1 | 2 |  | Затраты труда машинистов | 608254 | 1013 | чел.час | чел.час | 1 | 3.425 | 0 | 0 | 0 | 0 | 0 | 1 | 1 | 0 | 0 | 2.74 | )*1,25 | 2 | 2 | 24685196 | 1 | 0 | 102 | 0 | 0 | 0 | 0 | 0 | 0 | 0 | 0 | 0 | 0 | 0 | 0 | 0 | 0 | 0 | 0 | 0 | 0 | 0 | 0 | 0 | 0 | 0
43 | 24685192 | 24685189 | 10977234 | 1 | 1 | 1 | 2 | 121601 | ЦЭМ Московская обл.,сб.12,поз.1601 | Машины поливомоечные 6000 л | 1368 | 1011 | маш.-ч | маш.-ч | 1 | 3.425 | 0 | 110 | 11.6 | 0 | 0 | 1 | 1 | 0 | 0 | 2.74 | )*1,25 | 0 | 2 | 24685197 | 1 | 0 | 103 | 0 | 0 | 0 | 0 | 0 | 0 | 0 | 0 | 0 | 0 | 0 | 0 | 0 | 0 | 0 | 0 | 0 | 0 | 0 | 0 | 0 | 0 | 0
43 | 24685193 | 24685189 | 10952479 | 1 | 1 | 1 | 3 | 411-0001 | ССЦ Московской обл.,сб.411,поз.0001 | Вода | 1339 | 1007 | м3 | м3 | 1 | 10 | 2.44 | 0 | 0 | 0 | 0 | 1 | 0 | 0 | 0 | 10 |  | 0 | 2 | 24685198 | 1 | 0 | 104 | 0 | 0 | 0 | 0 | 0 | 0 | 0 | 0 | 0 | 0 | 0 | 0 | 0 | 0 | 0 | 0 | 0 | 0 | 0 | 0 | 0 | 0 | 0
43 | 24685194 | 24685189 | 10954501 | 1 | 1 | 1 | 3 | 414-9230-1 | ССЦ Московской обл.,сб.414,поз.9230-1 | Семена газонных трав | 1346 | 1009 | кг | кг | 1 | 2 | 146.25 | 0 | 0 | 0 | 2 | 1 | 0 | 0 | 0 | 2 |  | 0 | 2 | 24685199 | 1 | 0 | 105 | 0 | 0 | 0 | 0 | 0 | 0 | 0 | 0 | 0 | 0 | 0 | 0 | 0 | 0 | 0 | 0 | 0 | 0 | 0 | 0 | 0 | 0 | 0
45 | 24688348 | 24688347 | 2285407 | 1 | 1 | 1 | 1 | 1-2.9-50 |  | Затраты труда рабочих, разряд работ 2.9 | 1369 | 1013 | чел.-ч | чел.-ч | 1 | 30.176 | 0 | 0 | 0 | 8.45 | 0 | 1 | 1 | 0 | 0 | 26.24 | )*1,15 | 1 | 2 | 24688348 | 1 | 0 | 106 | 0 | 0 | 0 | 0 | 0 | 0 | 0 | 0 | 0 | 0 | 0 | 0 | 0 | 0 | 0 | 0 | 0 | 0 | 0 | 0 | 0 | 0 | 0
45 | 24688349 | 24688347 | 121548 | 1 | 1 | 1 | 1 | 2 |  | Затраты труда машинистов | 608254 | 1013 | чел.час | чел.час | 1 | 3.9625 | 0 | 0 | 0 | 0 | 0 | 1 | 1 | 0 | 0 | 3.17 | )*1,25 | 2 | 2 | 24688349 | 1 | 0 | 107 | 0 | 0 | 0 | 0 | 0 | 0 | 0 | 0 | 0 | 0 | 0 | 0 | 0 | 0 | 0 | 0 | 0 | 0 | 0 | 0 | 0 | 0 | 0
45 | 24688350 | 24688347 | 10976120 | 1 | 1 | 1 | 2 | 030101 | ЦЭМ Московская обл.,сб.03,поз.0101 | Автопогрузчики 5 т | 1368 | 1011 | маш.-ч | маш.-ч | 1 | 1.4375 | 0 | 90 | 10.06 | 0 | 0 | 1 | 1 | 0 | 0 | 1.15 | )*1,25 | 0 | 2 | 24688350 | 1 | 0 | 108 | 0 | 0 | 0 | 0 | 0 | 0 | 0 | 0 | 0 | 0 | 0 | 0 | 0 | 0 | 0 | 0 | 0 | 0 | 0 | 0 | 0 | 0 | 0
45 | 24688351 | 24688347 | 10977173 | 1 | 1 | 1 | 2 | 120906 | ЦЭМ Московская обл.,сб.12,поз.0906 | Катки дорожные самоходные гладкие 8 т | 1368 | 1011 | маш.-ч | маш.-ч | 1 | 1.85 | 0 | 75 | 11.6 | 0 | 0 | 1 | 1 | 0 | 0 | 1.48 | )*1,25 | 0 | 2 | 24688351 | 1 | 0 | 109 | 0 | 0 | 0 | 0 | 0 | 0 | 0 | 0 | 0 | 0 | 0 | 0 | 0 | 0 | 0 | 0 | 0 | 0 | 0 | 0 | 0 | 0 | 0
45 | 24688352 | 24688347 | 10977234 | 1 | 1 | 1 | 2 | 121601 | ЦЭМ Московская обл.,сб.12,поз.1601 | Машины поливомоечные 6000 л | 1368 | 1011 | маш.-ч | маш.-ч | 1 | 0.675 | 0 | 110 | 11.6 | 0 | 0 | 1 | 1 | 0 | 0 | 0.54 | )*1,25 | 0 | 2 | 24688352 | 1 | 0 | 110 | 0 | 0 | 0 | 0 | 0 | 0 | 0 | 0 | 0 | 0 | 0 | 0 | 0 | 0 | 0 | 0 | 0 | 0 | 0 | 0 | 0 | 0 | 0
45 | 24688353 | 24688347 | 10951476 | 1 | 1 | 1 | 3 | 408-0392 | ССЦ Московской обл.,сб.408,поз.0392 | Щебень известняковый для строительных работ, марка 600, фракция 10-40 мм | 1339 | 1007 | м3 | м3 | 1 | 17.4 | 129.1 | 0 | 0 | 0 | 0 | 1 | 0 | 0 | 0 | 17.4 |  | 0 | 2 | 24688353 | 1 | 0 | 111 | 0 | 0 | 0 | 0 | 0 | 0 | 0 | 0 | 0 | 0 | 0 | 0 | 0 | 0 | 0 | 0 | 0 | 0 | 0 | 0 | 0 | 0 | 0
45 | 24688354 | 24688347 | 10952479 | 1 | 1 | 1 | 3 | 411-0001 | ССЦ Московской обл.,сб.411,поз.0001 | Вода | 1339 | 1007 | м3 | м3 | 1 | 2 | 2.44 | 0 | 0 | 0 | 0 | 1 | 0 | 0 | 0 | 2 |  | 0 | 2 | 24688354 | 1 | 0 | 112 | 0 | 0 | 0 | 0 | 0 | 0 | 0 | 0 | 0 | 0 | 0 | 0 | 0 | 0 | 0 | 0 | 0 | 0 | 0 | 0 | 0 | 0 | 0
46 | 24688356 | 24688355 | 2285407 | 1 | 1 | 1 | 1 | 1-2.9-50 |  | Затраты труда рабочих, разряд работ 2.9 | 1369 | 1013 | чел.-ч | чел.-ч | 1 | 3.105 | 0 | 0 | 0 | 8.45 | 0 | 1 | 1 | 0 | 0 | 0.54 | )*5)*1,15 | 1 | 2 | 24688356 | 1 | 0 | 113 | 0 | 0 | 0 | 0 | 0 | 0 | 0 | 0 | 0 | 0 | 0 | 0 | 0 | 0 | 0 | 0 | 0 | 0 | 0 | 0 | 0 | 0 | 0
46 | 24688357 | 24688355 | 121548 | 1 | 1 | 1 | 1 | 2 |  | Затраты труда машинистов | 608254 | 1013 | чел.час | чел.час | 1 | 0.625 | 0 | 0 | 0 | 0 | 0 | 1 | 1 | 0 | 0 | 0.1 | )*5)*1,25 | 2 | 2 | 24688357 | 1 | 0 | 114 | 0 | 0 | 0 | 0 | 0 | 0 | 0 | 0 | 0 | 0 | 0 | 0 | 0 | 0 | 0 | 0 | 0 | 0 | 0 | 0 | 0 | 0 | 0
46 | 24688358 | 24688355 | 10976120 | 1 | 1 | 1 | 2 | 030101 | ЦЭМ Московская обл.,сб.03,поз.0101 | Автопогрузчики 5 т | 1368 | 1011 | маш.-ч | маш.-ч | 1 | 0.625 | 0 | 90 | 10.06 | 0 | 0 | 1 | 1 | 0 | 0 | 0.1 | )*5)*1,25 | 0 | 2 | 24688358 | 1 | 0 | 115 | 0 | 0 | 0 | 0 | 0 | 0 | 0 | 0 | 0 | 0 | 0 | 0 | 0 | 0 | 0 | 0 | 0 | 0 | 0 | 0 | 0 | 0 | 0
46 | 24688359 | 24688355 | 10951476 | 1 | 1 | 1 | 3 | 408-0392 | ССЦ Московской обл.,сб.408,поз.0392 | Щебень известняковый для строительных работ, марка 600, фракция 10-40 мм | 1339 | 1007 | м3 | м3 | 1 | 7.5 | 129.1 | 0 | 0 | 0 | 0 | 1 | 1 | 0 | 0 | 1.5 | )*5 | 0 | 2 | 24688359 | 1 | 0 | 116 | 0 | 0 | 0 | 0 | 0 | 0 | 0 | 0 | 0 | 0 | 0 | 0 | 0 | 0 | 0 | 0 | 0 | 0 | 0 | 0 | 0 | 0 | 0
47 | 24685240 | 24685239 | 2285424 | 1 | 1 | 1 | 1 | 1-3.7-50 |  | Затраты труда рабочих, разряд работ 3.7 | 1369 | 1013 | чел.-ч | чел.-ч | 1 | 17.388 | 0 | 0 | 0 | 9.3 | 0 | 1 | 1 | 0 | 0 | 15.12 | )*1,15 | 1 | 2 | 24685249 | 1 | 0 | 117 | 0 | 0 | 0 | 0 | 0 | 0 | 0 | 0 | 0 | 0 | 0 | 0 | 0 | 0 | 0 | 0 | 0 | 0 | 0 | 0 | 0 | 0 | 0
47 | 24685241 | 24685239 | 121548 | 1 | 1 | 1 | 1 | 2 |  | Затраты труда машинистов | 608254 | 1013 | чел.час | чел.час | 1 | 0.0875 | 0 | 0 | 0 | 0 | 0 | 1 | 1 | 0 | 0 | 0.07 | )*1,25 | 2 | 2 | 24685250 | 1 | 0 | 118 | 0 | 0 | 0 | 0 | 0 | 0 | 0 | 0 | 0 | 0 | 0 | 0 | 0 | 0 | 0 | 0 | 0 | 0 | 0 | 0 | 0 | 0 | 0
47 | 24685242 | 24685239 | 10975957 | 1 | 1 | 1 | 2 | 021141 | ЦЭМ Московская обл.,сб.02,поз.1141 | Краны на автомобильном ходу при работе на других видах строительства (кроме магистральных трубопроводов) 10 т | 1368 | 1011 | маш.-ч | маш.-ч | 1 | 0.025 | 0 | 112 | 10.58 | 0 | 0 | 1 | 1 | 0 | 0 | 0.02 | )*1,25 | 0 | 2 | 24685251 | 1 | 0 | 119 | 0 | 0 | 0 | 0 | 0 | 0 | 0 | 0 | 0 | 0 | 0 | 0 | 0 | 0 | 0 | 0 | 0 | 0 | 0 | 0 | 0 | 0 | 0
47 | 24685243 | 24685239 | 10976120 | 1 | 1 | 1 | 2 | 030101 | ЦЭМ Московская обл.,сб.03,поз.0101 | Автопогрузчики 5 т | 1368 | 1011 | маш.-ч | маш.-ч | 1 | 0.0375 | 0 | 90 | 10.06 | 0 | 0 | 1 | 1 | 0 | 0 | 0.03 | )*1,25 | 0 | 2 | 24685252 | 1 | 0 | 120 | 0 | 0 | 0 | 0 | 0 | 0 | 0 | 0 | 0 | 0 | 0 | 0 | 0 | 0 | 0 | 0 | 0 | 0 | 0 | 0 | 0 | 0 | 0
47 | 24685244 | 24685239 | 10977135 | 1 | 1 | 1 | 2 | 122801 | ЦЭМ Московская обл.,сб.12,поз.2801 | Виброплита с двигателем внутреннего сгорания | 1368 | 1011 | маш.-ч | маш.-ч | 1 | 1.0625 | 0 | 60 | 0 | 0 | 0 | 1 | 1 | 0 | 0 | 0.85 | )*1,25 | 0 | 2 | 24685253 | 1 | 0 | 121 | 0 | 0 | 0 | 0 | 0 | 0 | 0 | 0 | 0 | 0 | 0 | 0 | 0 | 0 | 0 | 0 | 0 | 0 | 0 | 0 | 0 | 0 | 0
47 | 24685245 | 24685239 | 10978959 | 1 | 1 | 1 | 2 | 400001 | ЦЭМ Московская обл.,сб.40,поз.0001 | Автомобили бортовые грузоподъемностью до 5 т | 1368 | 1011 | маш.-ч | маш.-ч | 1 | 0.025 | 0 | 75.4 | 0 | 0 | 0 | 1 | 1 | 0 | 0 | 0.02 | )*1,25 | 0 | 2 | 24685254 | 1 | 0 | 122 | 0 | 0 | 0 | 0 | 0 | 0 | 0 | 0 | 0 | 0 | 0 | 0 | 0 | 0 | 0 | 0 | 0 | 0 | 0 | 0 | 0 | 0 | 0
47 | 24685246 | 24685239 | 10925009 | 1 | 1 | 1 | 3 | 101-1556 | ССЦ Московской обл.,сб.101,поз.1556 | Битумы нефтяные дорожные, марка БНД- 60/90, БНД-90/130, сорт 1 | 1348 | 1009 | т | т | 1000 | 0.06 | 1690 | 0 | 0 | 0 | 0 | 1 | 0 | 0 | 0 | 0.06 |  | 0 | 2 | 24685255 | 1 | 0 | 123 | 0 | 0 | 0 | 0 | 0 | 0 | 0 | 0 | 0 | 0 | 0 | 0 | 0 | 0 | 0 | 0 | 0 | 0 | 0 | 0 | 0 | 0 | 0
47 | 24685247 | 24685239 | 10951650 | 1 | 1 | 1 | 3 | 408-0121 | ССЦ Московской обл.,сб.408,поз.0121 | Песок для строит. работ природный, повыш. крупности и крупный | 1339 | 1007 | м3 | м3 | 1 | 0.5 | 59.99 | 0 | 0 | 0 | 0 | 1 | 0 | 0 | 0 | 0.5 |  | 0 | 2 | 24685256 | 1 | 0 | 124 | 0 | 0 | 0 | 0 | 0 | 0 | 0 | 0 | 0 | 0 | 0 | 0 | 0 | 0 | 0 | 0 | 0 | 0 | 0 | 0 | 0 | 0 | 0
47 | 24685248 | 24685239 | 10952401 | 1 | 1 | 1 | 3 | 410-0054 | ССЦ Московской обл.,сб.410,поз.0054 | Асфальт литой жесткий для покрытий тротуаров, тип II | 1348 | 1009 | т | т | 1000 | 7.14 | 455.39 | 0 | 0 | 0 | 0 | 1 | 0 | 0 | 0 | 7.14 |  | 0 | 2 | 24685257 | 1 | 0 | 125 | 0 | 0 | 0 | 0 | 0 | 0 | 0 | 0 | 0 | 0 | 0 | 0 | 0 | 0 | 0 | 0 | 0 | 0 | 0 | 0 | 0 | 0 | 0
48 | 24685259 | 24685258 | 2285424 | 1 | 1 | 1 | 1 | 1-3.7-50 |  | Затраты труда рабочих, разряд работ 3.7 | 1369 | 1013 | чел.-ч | чел.-ч | 1 | 10.672 | 0 | 0 | 0 | 9.3 | 0 | 1 | 1 | 0 | 0 | 2.32 | )*4)*1,15 | 1 | 2 | 24685263 | 1 | 0 | 126 | 0 | 0 | 0 | 0 | 0 | 0 | 0 | 0 | 0 | 0 | 0 | 0 | 0 | 0 | 0 | 0 | 0 | 0 | 0 | 0 | 0 | 0 | 0
48 | 24685260 | 24685258 | 121548 | 1 | 1 | 1 | 1 | 2 |  | Затраты труда машинистов | 608254 | 1013 | чел.час | чел.час | 1 | 0 | 0 | 0 | 0 | 0 | 0 | 1 | 1 | 0 | 0 | 0 | )*4)*1,25 | 2 | 2 | 24685264 | 1 | 0 | 127 | 0 | 0 | 0 | 0 | 0 | 0 | 0 | 0 | 0 | 0 | 0 | 0 | 0 | 0 | 0 | 0 | 0 | 0 | 0 | 0 | 0 | 0 | 0
48 | 24685261 | 24685258 | 10977135 | 1 | 1 | 1 | 2 | 122801 | ЦЭМ Московская обл.,сб.12,поз.2801 | Виброплита с двигателем внутреннего сгорания | 1368 | 1011 | маш.-ч | маш.-ч | 1 | 0.7 | 0 | 60 | 0 | 0 | 0 | 1 | 1 | 0 | 0 | 0.14 | )*4)*1,25 | 0 | 2 | 24685265 | 1 | 0 | 128 | 0 | 0 | 0 | 0 | 0 | 0 | 0 | 0 | 0 | 0 | 0 | 0 | 0 | 0 | 0 | 0 | 0 | 0 | 0 | 0 | 0 | 0 | 0
48 | 24685262 | 24685258 | 10952401 | 1 | 1 | 1 | 3 | 410-0054 | ССЦ Московской обл.,сб.410,поз.0054 | Асфальт литой жесткий для покрытий тротуаров, тип II | 1348 | 1009 | т | т | 1000 | 4.84 | 455.39 | 0 | 0 | 0 | 0 | 1 | 1 | 0 | 0 | 1.21 | )*4 | 0 | 2 | 24685266 | 1 | 0 | 129 | 0 | 0 | 0 | 0 | 0 | 0 | 0 | 0 | 0 | 0 | 0 | 0 | 0 | 0 | 0 | 0 | 0 | 0 | 0 | 0 | 0 | 0 | 0

## EtalonRes
24 | 24684955 | 24684953 | 2285409 | 1 | 1 | 1 | 1 | 1-3.0-50 |  | Затраты труда рабочих, разряд работ 3.0 | 1369 | 1013 | чел.-ч | чел.-ч | 1 | 4.43 | 0 | 0 | 0 | 8.53 | 0 | 1 | 1 | )*1,15 | 5.0945 | 2 | 24684954 | 1 | 0 | 0 | 0 | 0 | 0 | 0 | 0 | 0
25 | 24684959 | 24684956 | 2285427 | 1 | 1 | 1 | 1 | 1-3.8-50 |  | Затраты труда рабочих, разряд работ 3.8 | 1369 | 1013 | чел.-ч | чел.-ч | 1 | 5.21 | 0 | 0 | 0 | 9.41 | 0 | 1 | 1 | )*1,15 | 5.9915 | 2 | 24684957 | 2 | 0 | 0 | 0 | 0 | 0 | 0 | 0 | 0
25 | 24684960 | 24684956 | 10978599 | 1 | 1 | 1 | 2 | 331601 | ЦЭМ Московская обл.,сб.33,поз.1601 | Бензопилы | 1368 | 1011 | маш.-ч | маш.-ч | 1 | 1.74 | 0 | 6.4 | 0 | 0 | 0 | 1 | 0 | )*1,25 | 2.175 | 2 | 24684958 | 3 | 0 | 0 | 0 | 0 | 0 | 0 | 0 | 0
26 | 24684969 | 24684966 | 2285427 | 1 | 1 | 1 | 1 | 1-3.8-50 |  | Затраты труда рабочих, разряд работ 3.8 | 1369 | 1013 | чел.-ч | чел.-ч | 1 | 20.5 | 0 | 0 | 0 | 9.41 | 0 | 1 | 1 | )*1,15 | 23.575 | 2 | 24684967 | 4 | 0 | 0 | 0 | 0 | 0 | 0 | 0 | 0
26 | 24684970 | 24684966 | 10978599 | 1 | 1 | 1 | 2 | 331601 | ЦЭМ Московская обл.,сб.33,поз.1601 | Бензопилы | 1368 | 1011 | маш.-ч | маш.-ч | 1 | 6.83 | 0 | 6.4 | 0 | 0 | 0 | 1 | 0 | )*1,25 | 8.5375 | 2 | 24684968 | 5 | 0 | 0 | 0 | 0 | 0 | 0 | 0 | 0
27 | 24684981 | 24684976 | 2285411 | 1 | 1 | 1 | 1 | 1-3.1-50 |  | Затраты труда рабочих, разряд работ 3.1 | 1369 | 1013 | чел.-ч | чел.-ч | 1 | 68.26 | 0 | 0 | 0 | 8.64 | 0 | 1 | 1 |  | 68.26 | 2 | 24684977 | 6 | 0 | 0 | 0 | 0 | 0 | 0 | 0 | 0
27 | 24684982 | 24684976 | 121548 | 1 | 1 | 1 | 1 | 2 |  | Затраты труда машинистов | 608254 | 1013 | чел.час | чел.час | 1 | 9.4 | 0 | 0 | 0 | 0 | 0 | 1 | 2 |  | 9.4 | 2 | 24684978 | 7 | 0 | 0 | 0 | 0 | 0 | 0 | 0 | 0
27 | 24684983 | 24684976 | 10976416 | 1 | 1 | 1 | 2 | 050101 | ЦЭМ Московская обл.,сб.05,поз.0101 | Компрессоры передвижные с двигателем внутреннего сгорания давлением до 686 кПа (7 атм) 2,2 м3/мин | 1368 | 1011 | маш.-ч | маш.-ч | 1 | 9.4 | 0 | 100 | 10.06 | 0 | 0 | 1 | 0 |  | 9.4 | 2 | 24684979 | 8 | 0 | 0 | 0 | 0 | 0 | 0 | 0 | 0
27 | 24684984 | 24684976 | 10978532 | 1 | 1 | 1 | 2 | 330804 | ЦЭМ Московская обл.,сб.33,поз.0804 | Молотки отбойные пневматические при работе от передвижных компрессорных станций | 1368 | 1011 | маш.-ч | маш.-ч | 1 | 28.2 | 0 | 16.7 | 0 | 0 | 0 | 1 | 0 |  | 28.2 | 2 | 24684980 | 9 | 0 | 0 | 0 | 0 | 0 | 0 | 0 | 0
28 | 24684991 | 24684985 | 2285385 | 1 | 1 | 1 | 1 | 1-2.0-50 |  | Затраты труда рабочих, разряд работ 2.0 | 1369 | 1013 | чел.-ч | чел.-ч | 1 | 31.32 | 0 | 0 | 0 | 7.8 | 0 | 1 | 1 | )*1,15 | 36.018 | 2 | 24684986 | 10 | 0 | 0 | 0 | 0 | 0 | 0 | 0 | 0
28 | 24684992 | 24684985 | 121548 | 1 | 1 | 1 | 1 | 2 |  | Затраты труда машинистов | 608254 | 1013 | чел.час | чел.час | 1 | 90.09 | 0 | 0 | 0 | 0 | 0 | 1 | 2 | )*1,25 | 112.6125 | 2 | 24684987 | 11 | 0 | 0 | 0 | 0 | 0 | 0 | 0 | 0
28 | 24684993 | 24684985 | 10976527 | 1 | 1 | 1 | 2 | 060337 | ЦЭМ Московская обл.,сб.06,поз.0337 | Экскаваторы одноковшовые дизельные на пневмоколесном ходу при работе на других видах строительства (кроме водохозяйственного) 0,25 м3 | 1368 | 1011 | маш.-ч | маш.-ч | 1 | 73.04 | 0 | 70 | 11.6 | 0 | 0 | 1 | 0 | )*1,25 | 91.3 | 2 | 24684988 | 12 | 0 | 0 | 0 | 0 | 0 | 0 | 0 | 0
28 | 24684994 | 24684985 | 10976624 | 1 | 1 | 1 | 2 | 070148 | ЦЭМ Московская обл.,сб.07,поз.0148 | Бульдозеры при работе на других видах строительства (кроме водохозяйственного) 59 (80) кВт (л.с.) | 1368 | 1011 | маш.-ч | маш.-ч | 1 | 17.05 | 0 | 61.3 | 13.5 | 0 | 0 | 1 | 0 | )*1,25 | 21.3125 | 2 | 24684989 | 13 | 0 | 0 | 0 | 0 | 0 | 0 | 0 | 0
28 | 24684995 | 24684985 | 10952045 | 1 | 1 | 1 | 3 | 408-0015 | ССЦ Московской обл.,сб.408,поз.0015 | Щебень из природного камня (гранитный), марка 800, фракция 20-40 мм | 1339 | 1007 | м3 | м3 | 1 | 0.04 | 108.4 | 0 | 0 | 0 | 0 | 1 | 0 |  | 0.04 | 2 | 24684990 | 14 | 0 | 0 | 0 | 0 | 0 | 0 | 0 | 0
29 | 24684998 | 24684996 | 2285385 | 1 | 1 | 1 | 1 | 1-2.0-50 |  | Затраты труда рабочих, разряд работ 2.0 | 1369 | 1013 | чел.-ч | чел.-ч | 1 | 154 | 0 | 0 | 0 | 7.8 | 0 | 1 | 1 | )*1,15 | 177.1 | 2 | 24684997 | 15 | 0 | 0 | 0 | 0 | 0 | 0 | 0 | 0
30 | 24685008 | 24684999 | 2285391 | 1 | 1 | 1 | 1 | 1-2.3-50 |  | Затраты труда рабочих, разряд работ 2.3 | 1369 | 1013 | чел.-ч | чел.-ч | 1 | 15.72 | 0 | 0 | 0 | 8.02 | 0 | 1 | 1 | )*1,15 | 18.078 | 2 | 24685000 | 16 | 0 | 0 | 0 | 0 | 0 | 0 | 0 | 0
30 | 24685009 | 24684999 | 121548 | 1 | 1 | 1 | 1 | 2 |  | Затраты труда машинистов | 608254 | 1013 | чел.час | чел.час | 1 | 13.88 | 0 | 0 | 0 | 0 | 0 | 1 | 2 | )*1,25 | 17.35 | 2 | 24685001 | 17 | 0 | 0 | 0 | 0 | 0 | 0 | 0 | 0
30 | 24685010 | 24684999 | 10976120 | 1 | 1 | 1 | 2 | 030101 | ЦЭМ Московская обл.,сб.03,поз.0101 | Автопогрузчики 5 т | 1368 | 1011 | маш.-ч | маш.-ч | 1 | 4.29 | 0 | 90 | 10.06 | 0 | 0 | 1 | 0 | )*1,25 | 5.3625 | 2 | 24685002 | 18 | 0 | 0 | 0 | 0 | 0 | 0 | 0 | 0
30 | 24685011 | 24684999 | 10977137 | 1 | 1 | 1 | 2 | 120202 | ЦЭМ Московская обл.,сб.12,поз.0202 | Автогрейдеры среднего типа 99 (135) кВт (л.с.) | 1368 | 1011 | маш.-ч | маш.-ч | 1 | 1.77 | 0 | 123 | 13.5 | 0 | 0 | 1 | 0 | )*1,25 | 2.2125 | 2 | 24685003 | 19 | 0 | 0 | 0 | 0 | 0 | 0 | 0 | 0
30 | 24685012 | 24684999 | 10977181 | 1 | 1 | 1 | 2 | 120911 | ЦЭМ Московская обл.,сб.12,поз.0911 | Катки дорожные самоходные на пневмоколесном ходу 30 т | 1368 | 1011 | маш.-ч | маш.-ч | 1 | 7.08 | 0 | 206.01 | 14.4 | 0 | 0 | 1 | 0 | )*1,25 | 8.85 | 2 | 24685004 | 20 | 0 | 0 | 0 | 0 | 0 | 0 | 0 | 0
30 | 24685013 | 24684999 | 10977234 | 1 | 1 | 1 | 2 | 121601 | ЦЭМ Московская обл.,сб.12,поз.1601 | Машины поливомоечные 6000 л | 1368 | 1011 | маш.-ч | маш.-ч | 1 | 0.74 | 0 | 110 | 11.6 | 0 | 0 | 1 | 0 | )*1,25 | 0.925 | 2 | 24685005 | 21 | 0 | 0 | 0 | 0 | 0 | 0 | 0 | 0
30 | 24685014 | 24684999 | 10951650 | 1 | 1 | 1 | 3 | 408-0121 | ССЦ Московской обл.,сб.408,поз.0121 | Песок для строит. работ природный, повыш. крупности и крупный | 1339 | 1007 | м3 | м3 | 1 | 110 | 59.99 | 0 | 0 | 0 | 0 | 1 | 0 |  | 110 | 2 | 24685006 | 22 | 0 | 0 | 0 | 0 | 0 | 0 | 0 | 0
30 | 24685015 | 24684999 | 10952479 | 1 | 1 | 1 | 3 | 411-0001 | ССЦ Московской обл.,сб.411,поз.0001 | Вода | 1339 | 1007 | м3 | м3 | 1 | 5 | 2.44 | 0 | 0 | 0 | 0 | 1 | 0 |  | 5 | 2 | 24685007 | 23 | 0 | 0 | 0 | 0 | 0 | 0 | 0 | 0
31 | 24685029 | 24685016 | 2285396 | 1 | 1 | 1 | 1 | 1-2.5-50 |  | Затраты труда рабочих, разряд работ 2.5 | 1369 | 1013 | чел.-ч | чел.-ч | 1 | 36.96 | 0 | 0 | 0 | 8.16 | 0 | 1 | 1 | )*1,15 | 42.504 | 2 | 24685017 | 24 | 0 | 0 | 0 | 0 | 0 | 0 | 0 | 0
31 | 24685030 | 24685016 | 121548 | 1 | 1 | 1 | 1 | 2 |  | Затраты труда машинистов | 608254 | 1013 | чел.час | чел.час | 1 | 36.24 | 0 | 0 | 0 | 0 | 0 | 1 | 2 | )*1,25 | 45.3 | 2 | 24685018 | 25 | 0 | 0 | 0 | 0 | 0 | 0 | 0 | 0
31 | 24685031 | 24685016 | 10976120 | 1 | 1 | 1 | 2 | 030101 | ЦЭМ Московская обл.,сб.03,поз.0101 | Автопогрузчики 5 т | 1368 | 1011 | маш.-ч | маш.-ч | 1 | 3.98 | 0 | 90 | 10.06 | 0 | 0 | 1 | 0 | )*1,25 | 4.975 | 2 | 24685019 | 26 | 0 | 0 | 0 | 0 | 0 | 0 | 0 | 0
31 | 24685032 | 24685016 | 10976626 | 1 | 1 | 1 | 2 | 070149 | ЦЭМ Московская обл.,сб.07,поз.0149 | Бульдозеры при работе на других видах строительства (кроме водохозяйственного) 79 (108) кВт (л.с.) | 1368 | 1011 | маш.-ч | маш.-ч | 1 | 2.59 | 0 | 80 | 14.4 | 0 | 0 | 1 | 0 | )*1,25 | 3.2375 | 2 | 24685020 | 27 | 0 | 0 | 0 | 0 | 0 | 0 | 0 | 0
31 | 24685033 | 24685016 | 10977137 | 1 | 1 | 1 | 2 | 120202 | ЦЭМ Московская обл.,сб.12,поз.0202 | Автогрейдеры среднего типа 99 (135) кВт (л.с.) | 1368 | 1011 | маш.-ч | маш.-ч | 1 | 0.41 | 0 | 123 | 13.5 | 0 | 0 | 1 | 0 | )*1,25 | 0.5125 | 2 | 24685021 | 28 | 0 | 0 | 0 | 0 | 0 | 0 | 0 | 0
31 | 24685034 | 24685016 | 10977173 | 1 | 1 | 1 | 2 | 120906 | ЦЭМ Московская обл.,сб.12,поз.0906 | Катки дорожные самоходные гладкие 8 т | 1368 | 1011 | маш.-ч | маш.-ч | 1 | 7.87 | 0 | 75 | 11.6 | 0 | 0 | 1 | 0 | )*1,25 | 9.8375 | 2 | 24685022 | 29 | 0 | 0 | 0 | 0 | 0 | 0 | 0 | 0
31 | 24685035 | 24685016 | 10977175 | 1 | 1 | 1 | 2 | 120907 | ЦЭМ Московская обл.,сб.12,поз.0907 | Катки дорожные самоходные гладкие 13 т | 1368 | 1011 | маш.-ч | маш.-ч | 1 | 17.78 | 0 | 121 | 14.4 | 0 | 0 | 1 | 0 | )*1,25 | 22.225 | 2 | 24685023 | 30 | 0 | 0 | 0 | 0 | 0 | 0 | 0 | 0
31 | 24685036 | 24685016 | 10977234 | 1 | 1 | 1 | 2 | 121601 | ЦЭМ Московская обл.,сб.12,поз.1601 | Машины поливомоечные 6000 л | 1368 | 1011 | маш.-ч | маш.-ч | 1 | 2.96 | 0 | 110 | 11.6 | 0 | 0 | 1 | 0 | )*1,25 | 3.7 | 2 | 24685024 | 31 | 0 | 0 | 0 | 0 | 0 | 0 | 0 | 0
31 | 24685037 | 24685016 | 10977132 | 1 | 1 | 1 | 2 | 121803 | ЦЭМ Московская обл.,сб.12,поз.1803 | Распределители каменной мелочи | 1368 | 1011 | маш.-ч | маш.-ч | 1 | 0.65 | 0 | 116.64 | 13.5 | 0 | 0 | 1 | 0 | )*1,25 | 0.8125 | 2 | 24685025 | 32 | 0 | 0 | 0 | 0 | 0 | 0 | 0 | 0
31 | 24685038 | 24685016 | 10951488 | 1 | 1 | 1 | 3 | 408-0018 | ССЦ Московской обл.,сб.408,поз.0018 | Щебень из природного камня (гранитный), марка 600, фракция 10-20 мм | 1339 | 1007 | м3 | м3 | 1 | 15 | 118.6 | 0 | 0 | 0 | 0 | 1 | 0 |  | 15 | 2 | 24685026 | 33 | 0 | 0 | 0 | 0 | 0 | 0 | 0 | 0
31 | 24685039 | 24685016 | 10951493 | 1 | 1 | 1 | 3 | 408-0020 | ССЦ Московской обл.,сб.408,поз.0020 | Щебень из природного камня (гранитный), марка 600, фракция 40-70 мм | 1339 | 1007 | м3 | м3 | 1 | 189 | 98.6 | 0 | 0 | 0 | 0 | 1 | 0 |  | 189 | 2 | 24685027 | 34 | 0 | 0 | 0 | 0 | 0 | 0 | 0 | 0
31 | 24685040 | 24685016 | 10952479 | 1 | 1 | 1 | 3 | 411-0001 | ССЦ Московской обл.,сб.411,поз.0001 | Вода | 1339 | 1007 | м3 | м3 | 1 | 30 | 2.44 | 0 | 0 | 0 | 0 | 1 | 0 |  | 30 | 2 | 24685028 | 35 | 0 | 0 | 0 | 0 | 0 | 0 | 0 | 0
32 | 24685048 | 24685042 | 121548 | 1 | 1 | 1 | 1 | 2 |  | Затраты труда машинистов | 608254 | 1013 | чел.час | чел.час | 1 | 2.51 | 0 | 0 | 0 | 0 | 0 | 1 | 2 | )*5)*1,25 | 15.6875 | 2 | 24685043 | 36 | 0 | 0 | 0 | 0 | 0 | 0 | 0 | 0
32 | 24685049 | 24685042 | 10976120 | 1 | 1 | 1 | 2 | 030101 | ЦЭМ Московская обл.,сб.03,поз.0101 | Автопогрузчики 5 т | 1368 | 1011 | маш.-ч | маш.-ч | 1 | 0.83 | 0 | 90 | 10.06 | 0 | 0 | 1 | 0 | )*5)*1,25 | 5.1875 | 2 | 24685044 | 37 | 0 | 0 | 0 | 0 | 0 | 0 | 0 | 0
32 | 24685050 | 24685042 | 10977173 | 1 | 1 | 1 | 2 | 120906 | ЦЭМ Московская обл.,сб.12,поз.0906 | Катки дорожные самоходные гладкие 8 т | 1368 | 1011 | маш.-ч | маш.-ч | 1 | 0.86 | 0 | 75 | 11.6 | 0 | 0 | 1 | 0 | )*5)*1,25 | 5.375 | 2 | 24685045 | 38 | 0 | 0 | 0 | 0 | 0 | 0 | 0 | 0
32 | 24685051 | 24685042 | 10977175 | 1 | 1 | 1 | 2 | 120907 | ЦЭМ Московская обл.,сб.12,поз.0907 | Катки дорожные самоходные гладкие 13 т | 1368 | 1011 | маш.-ч | маш.-ч | 1 | 0.82 | 0 | 121 | 14.4 | 0 | 0 | 1 | 0 | )*5)*1,25 | 5.125 | 2 | 24685046 | 39 | 0 | 0 | 0 | 0 | 0 | 0 | 0 | 0
32 | 24685052 | 24685042 | 10951493 | 1 | 1 | 1 | 3 | 408-0020 | ССЦ Московской обл.,сб.408,поз.0020 | Щебень из природного камня (гранитный), марка 600, фракция 40-70 мм | 1339 | 1007 | м3 | м3 | 1 | 12.6 | 98.6 | 0 | 0 | 0 | 0 | 1 | 0 | )*5 | 63 | 2 | 24685047 | 40 | 0 | 0 | 0 | 0 | 0 | 0 | 0 | 0
33 | 24688375 | 24688361 | 2285432 | 1 | 1 | 1 | 1 | 1-4.0-50 |  | Затраты труда рабочих, разряд работ 4.0 | 1369 | 1013 | чел.-ч | чел.-ч | 1 | 38.3 | 0 | 0 | 0 | 9.63 | 0 | 1 | 1 | )*1,15 | 44.045 | 2 | 24688362 | 41 | 0 | 0 | 0 | 0 | 0 | 0 | 0 | 0
33 | 24688376 | 24688361 | 121548 | 1 | 1 | 1 | 1 | 2 |  | Затраты труда машинистов | 608254 | 1013 | чел.час | чел.час | 1 | 19.12 | 0 | 0 | 0 | 0 | 0 | 1 | 2 | )*1,25 | 23.9 | 2 | 24688363 | 42 | 0 | 0 | 0 | 0 | 0 | 0 | 0 | 0
33 | 24688377 | 24688361 | 10975957 | 1 | 1 | 1 | 2 | 021141 | ЦЭМ Московская обл.,сб.02,поз.1141 | Краны на автомобильном ходу при работе на других видах строительства (кроме магистральных трубопроводов) 10 т | 1368 | 1011 | маш.-ч | маш.-ч | 1 | 0.03 | 0 | 112 | 10.58 | 0 | 0 | 1 | 0 | )*1,25 | 0.0375 | 2 | 24688364 | 43 | 0 | 0 | 0 | 0 | 0 | 0 | 0 | 0
33 | 24688378 | 24688361 | 10977143 | 1 | 1 | 1 | 2 | 120500 | ЦЭМ Московская обл.,сб.12,поз.0500 | Гудронаторы ручные | 1368 | 1011 | маш.-ч | маш.-ч | 1 | 1.4 | 0 | 17.2 | 0 | 0 | 0 | 1 | 0 | )*1,25 | 1.75 | 2 | 24688365 | 44 | 0 | 0 | 0 | 0 | 0 | 0 | 0 | 0
33 | 24688379 | 24688361 | 10977173 | 1 | 1 | 1 | 2 | 120906 | ЦЭМ Московская обл.,сб.12,поз.0906 | Катки дорожные самоходные гладкие 8 т | 1368 | 1011 | маш.-ч | маш.-ч | 1 | 3.96 | 0 | 75 | 11.6 | 0 | 0 | 1 | 0 | )*1,25 | 4.95 | 2 | 24688366 | 45 | 0 | 0 | 0 | 0 | 0 | 0 | 0 | 0
33 | 24688380 | 24688361 | 10977175 | 1 | 1 | 1 | 2 | 120907 | ЦЭМ Московская обл.,сб.12,поз.0907 | Катки дорожные самоходные гладкие 13 т | 1368 | 1011 | маш.-ч | маш.-ч | 1 | 11.51 | 0 | 121 | 14.4 | 0 | 0 | 1 | 0 | )*1,25 | 14.3875 | 2 | 24688367 | 46 | 0 | 0 | 0 | 0 | 0 | 0 | 0 | 0
33 | 24688381 | 24688361 | 10977234 | 1 | 1 | 1 | 2 | 121601 | ЦЭМ Московская обл.,сб.12,поз.1601 | Машины поливомоечные 6000 л | 1368 | 1011 | маш.-ч | маш.-ч | 1 | 0.39 | 0 | 110 | 11.6 | 0 | 0 | 1 | 0 | )*1,25 | 0.4875 | 2 | 24688368 | 47 | 0 | 0 | 0 | 0 | 0 | 0 | 0 | 0
33 | 24688382 | 24688361 | 10977242 | 1 | 1 | 1 | 2 | 122000 | ЦЭМ Московская обл.,сб.12,поз.2000 | Укладчики асфальтобетона | 1368 | 1011 | маш.-ч | маш.-ч | 1 | 3.19 | 0 | 195.2 | 14.4 | 0 | 0 | 1 | 0 | )*1,25 | 3.9875 | 2 | 24688369 | 48 | 0 | 0 | 0 | 0 | 0 | 0 | 0 | 0
33 | 24688383 | 24688361 | 10978959 | 1 | 1 | 1 | 2 | 400001 | ЦЭМ Московская обл.,сб.40,поз.0001 | Автомобили бортовые грузоподъемностью до 5 т | 1368 | 1011 | маш.-ч | маш.-ч | 1 | 0.04 | 0 | 75.4 | 0 | 0 | 0 | 1 | 0 | )*1,25 | 0.05 | 2 | 24688370 | 49 | 0 | 0 | 0 | 0 | 0 | 0 | 0 | 0
33 | 24688384 | 24688361 | 10923767 | 1 | 1 | 1 | 3 | 101-0782 | ССЦ Московской обл.,сб.101,поз.0782 | Поковки из квадратных заготовок массой 1.8 кг | 1348 | 1009 | т | т | 1000 | 0.0062 | 5989 | 0 | 0 | 0 | 0 | 1 | 0 |  | 0.0062 | 2 | 24688371 | 50 | 0 | 0 | 0 | 0 | 0 | 0 | 0 | 0
33 | 24688385 | 24688361 | 10925009 | 1 | 1 | 1 | 3 | 101-1556 | ССЦ Московской обл.,сб.101,поз.1556 | Битумы нефтяные дорожные, марка БНД- 60/90, БНД-90/130, сорт 1 | 1348 | 1009 | т | т | 1000 | 0.0108 | 1690 | 0 | 0 | 0 | 0 | 1 | 0 |  | 0.0108 | 2 | 24688372 | 51 | 0 | 0 | 0 | 0 | 0 | 0 | 0 | 0
33 | 24688386 | 24688361 | 10926415 | 1 | 1 | 1 | 3 | 102-0025 | ССЦ Московской обл.,сб.102,поз.0025 | Пиломатериалы хвойных пород. Бруски обрезные длиной 4-6.5 м, шириной 75-150 мм, толщиной 40-75 мм III сорта | 1339 | 1007 | м3 | м3 | 1 | 0.15 | 1287 | 0 | 0 | 0 | 0 | 1 | 0 |  | 0.15 | 2 | 24688373 | 52 | 0 | 0 | 0 | 0 | 0 | 0 | 0 | 0
33 | 24688387 | 24688361 | 10952465 | 1 | 1 | 1 | 3 | 410-0005 | ССЦ Московской обл.,сб.410,поз.0005 | Смеси асфальтобетонные и асфальтобетоны горячие, марка II, тип А плотные | 1348 | 1009 | т | т | 1000 | 96.6 | 452 | 0 | 0 | 0 | 0 | 1 | 0 |  | 96.6 | 2 | 24688374 | 53 | 0 | 0 | 0 | 0 | 0 | 0 | 0 | 0
34 | 24688393 | 24688388 | 2285432 | 1 | 1 | 1 | 1 | 1-4.0-50 |  | Затраты труда рабочих, разряд работ 4.0 | 1369 | 1013 | чел.-ч | чел.-ч | 1 | 0.09 | 0 | 0 | 0 | 9.63 | 0 | 1 | 1 | )*2)*1,15 | 0.207 | 2 | 24688389 | 54 | 0 | 0 | 0 | 0 | 0 | 0 | 0 | 0
34 | 24688394 | 24688388 | 10977143 | 1 | 1 | 1 | 2 | 120500 | ЦЭМ Московская обл.,сб.12,поз.0500 | Гудронаторы ручные | 1368 | 1011 | маш.-ч | маш.-ч | 1 | 0.18 | 0 | 17.2 | 0 | 0 | 0 | 1 | 0 | )*2)*1,25 | 0.45 | 2 | 24688390 | 55 | 0 | 0 | 0 | 0 | 0 | 0 | 0 | 0
34 | 24688395 | 24688388 | 10925009 | 1 | 1 | 1 | 3 | 101-1556 | ССЦ Московской обл.,сб.101,поз.1556 | Битумы нефтяные дорожные, марка БНД- 60/90, БНД-90/130, сорт 1 | 1348 | 1009 | т | т | 1000 | 0.0014 | 1690 | 0 | 0 | 0 | 0 | 1 | 0 | )*2 | 0.0028 | 2 | 24688391 | 56 | 0 | 0 | 0 | 0 | 0 | 0 | 0 | 0
34 | 24688396 | 24688388 | 10952465 | 1 | 1 | 1 | 3 | 410-0005 | ССЦ Московской обл.,сб.410,поз.0005 | Смеси асфальтобетонные и асфальтобетоны горячие, марка II, тип А плотные | 1348 | 1009 | т | т | 1000 | 12.1 | 452 | 0 | 0 | 0 | 0 | 1 | 0 | )*2 | 24.2 | 2 | 24688392 | 57 | 0 | 0 | 0 | 0 | 0 | 0 | 0 | 0
35 | 24685065 | 24685056 | 2285391 | 1 | 1 | 1 | 1 | 1-2.3-50 |  | Затраты труда рабочих, разряд работ 2.3 | 1369 | 1013 | чел.-ч | чел.-ч | 1 | 15.72 | 0 | 0 | 0 | 8.02 | 0 | 1 | 1 | )*1,15 | 18.078 | 2 | 24685057 | 58 | 0 | 0 | 0 | 0 | 0 | 0 | 0 | 0
35 | 24685066 | 24685056 | 121548 | 1 | 1 | 1 | 1 | 2 |  | Затраты труда машинистов | 608254 | 1013 | чел.час | чел.час | 1 | 13.88 | 0 | 0 | 0 | 0 | 0 | 1 | 2 | )*1,25 | 17.35 | 2 | 24685058 | 59 | 0 | 0 | 0 | 0 | 0 | 0 | 0 | 0
35 | 24685067 | 24685056 | 10976120 | 1 | 1 | 1 | 2 | 030101 | ЦЭМ Московская обл.,сб.03,поз.0101 | Автопогрузчики 5 т | 1368 | 1011 | маш.-ч | маш.-ч | 1 | 4.29 | 0 | 90 | 10.06 | 0 | 0 | 1 | 0 | )*1,25 | 5.3625 | 2 | 24685059 | 60 | 0 | 0 | 0 | 0 | 0 | 0 | 0 | 0
35 | 24685068 | 24685056 | 10977137 | 1 | 1 | 1 | 2 | 120202 | ЦЭМ Московская обл.,сб.12,поз.0202 | Автогрейдеры среднего типа 99 (135) кВт (л.с.) | 1368 | 1011 | маш.-ч | маш.-ч | 1 | 1.77 | 0 | 123 | 13.5 | 0 | 0 | 1 | 0 | )*1,25 | 2.2125 | 2 | 24685060 | 61 | 0 | 0 | 0 | 0 | 0 | 0 | 0 | 0
35 | 24685069 | 24685056 | 10977181 | 1 | 1 | 1 | 2 | 120911 | ЦЭМ Московская обл.,сб.12,поз.0911 | Катки дорожные самоходные на пневмоколесном ходу 30 т | 1368 | 1011 | маш.-ч | маш.-ч | 1 | 7.08 | 0 | 206.01 | 14.4 | 0 | 0 | 1 | 0 | )*1,25 | 8.85 | 2 | 24685061 | 62 | 0 | 0 | 0 | 0 | 0 | 0 | 0 | 0
35 | 24685070 | 24685056 | 10977234 | 1 | 1 | 1 | 2 | 121601 | ЦЭМ Московская обл.,сб.12,поз.1601 | Машины поливомоечные 6000 л | 1368 | 1011 | маш.-ч | маш.-ч | 1 | 0.74 | 0 | 110 | 11.6 | 0 | 0 | 1 | 0 | )*1,25 | 0.925 | 2 | 24685062 | 63 | 0 | 0 | 0 | 0 | 0 | 0 | 0 | 0
35 | 24685071 | 24685056 | 10951650 | 1 | 1 | 1 | 3 | 408-0121 | ССЦ Московской обл.,сб.408,поз.0121 | Песок для строит. работ природный, повыш. крупности и крупный | 1339 | 1007 | м3 | м3 | 1 | 110 | 59.99 | 0 | 0 | 0 | 0 | 1 | 0 |  | 110 | 2 | 24685063 | 64 | 0 | 0 | 0 | 0 | 0 | 0 | 0 | 0
35 | 24685072 | 24685056 | 10952479 | 1 | 1 | 1 | 3 | 411-0001 | ССЦ Московской обл.,сб.411,поз.0001 | Вода | 1339 | 1007 | м3 | м3 | 1 | 5 | 2.44 | 0 | 0 | 0 | 0 | 1 | 0 |  | 5 | 2 | 24685064 | 65 | 0 | 0 | 0 | 0 | 0 | 0 | 0 | 0
36 | 24685081 | 24685073 | 2285407 | 1 | 1 | 1 | 1 | 1-2.9-50 |  | Затраты труда рабочих, разряд работ 2.9 | 1369 | 1013 | чел.-ч | чел.-ч | 1 | 26.24 | 0 | 0 | 0 | 8.45 | 0 | 1 | 1 | )*1,15 | 30.176 | 2 | 24685074 | 66 | 0 | 0 | 0 | 0 | 0 | 0 | 0 | 0
36 | 24685082 | 24685073 | 121548 | 1 | 1 | 1 | 1 | 2 |  | Затраты труда машинистов | 608254 | 1013 | чел.час | чел.час | 1 | 3.17 | 0 | 0 | 0 | 0 | 0 | 1 | 2 | )*1,25 | 3.9625 | 2 | 24685075 | 67 | 0 | 0 | 0 | 0 | 0 | 0 | 0 | 0
36 | 24685083 | 24685073 | 10976120 | 1 | 1 | 1 | 2 | 030101 | ЦЭМ Московская обл.,сб.03,поз.0101 | Автопогрузчики 5 т | 1368 | 1011 | маш.-ч | маш.-ч | 1 | 1.15 | 0 | 90 | 10.06 | 0 | 0 | 1 | 0 | )*1,25 | 1.4375 | 2 | 24685076 | 68 | 0 | 0 | 0 | 0 | 0 | 0 | 0 | 0
36 | 24685084 | 24685073 | 10977173 | 1 | 1 | 1 | 2 | 120906 | ЦЭМ Московская обл.,сб.12,поз.0906 | Катки дорожные самоходные гладкие 8 т | 1368 | 1011 | маш.-ч | маш.-ч | 1 | 1.48 | 0 | 75 | 11.6 | 0 | 0 | 1 | 0 | )*1,25 | 1.85 | 2 | 24685077 | 69 | 0 | 0 | 0 | 0 | 0 | 0 | 0 | 0
36 | 24685085 | 24685073 | 10977234 | 1 | 1 | 1 | 2 | 121601 | ЦЭМ Московская обл.,сб.12,поз.1601 | Машины поливомоечные 6000 л | 1368 | 1011 | маш.-ч | маш.-ч | 1 | 0.54 | 0 | 110 | 11.6 | 0 | 0 | 1 | 0 | )*1,25 | 0.675 | 2 | 24685078 | 70 | 0 | 0 | 0 | 0 | 0 | 0 | 0 | 0
36 | 24685086 | 24685073 | 10951476 | 1 | 1 | 1 | 3 | 408-0392 | ССЦ Московской обл.,сб.408,поз.0392 | Щебень известняковый для строительных работ, марка 600, фракция 10-40 мм | 1339 | 1007 | м3 | м3 | 1 | 17.4 | 129.1 | 0 | 0 | 0 | 0 | 1 | 0 |  | 17.4 | 2 | 24685079 | 71 | 0 | 0 | 0 | 0 | 0 | 0 | 0 | 0
36 | 24685087 | 24685073 | 10952479 | 1 | 1 | 1 | 3 | 411-0001 | ССЦ Московской обл.,сб.411,поз.0001 | Вода | 1339 | 1007 | м3 | м3 | 1 | 2 | 2.44 | 0 | 0 | 0 | 0 | 1 | 0 |  | 2 | 2 | 24685080 | 72 | 0 | 0 | 0 | 0 | 0 | 0 | 0 | 0
37 | 24685094 | 24685089 | 2285407 | 1 | 1 | 1 | 1 | 1-2.9-50 |  | Затраты труда рабочих, разряд работ 2.9 | 1369 | 1013 | чел.-ч | чел.-ч | 1 | 0.54 | 0 | 0 | 0 | 8.45 | 0 | 1 | 1 | )*2)*1,15 | 1.242 | 2 | 24685090 | 73 | 0 | 0 | 0 | 0 | 0 | 0 | 0 | 0
37 | 24685095 | 24685089 | 121548 | 1 | 1 | 1 | 1 | 2 |  | Затраты труда машинистов | 608254 | 1013 | чел.час | чел.час | 1 | 0.1 | 0 | 0 | 0 | 0 | 0 | 1 | 2 | )*2)*1,25 | 0.25 | 2 | 24685091 | 74 | 0 | 0 | 0 | 0 | 0 | 0 | 0 | 0
37 | 24685096 | 24685089 | 10976120 | 1 | 1 | 1 | 2 | 030101 | ЦЭМ Московская обл.,сб.03,поз.0101 | Автопогрузчики 5 т | 1368 | 1011 | маш.-ч | маш.-ч | 1 | 0.1 | 0 | 90 | 10.06 | 0 | 0 | 1 | 0 | )*2)*1,25 | 0.25 | 2 | 24685092 | 75 | 0 | 0 | 0 | 0 | 0 | 0 | 0 | 0
37 | 24685097 | 24685089 | 10951476 | 1 | 1 | 1 | 3 | 408-0392 | ССЦ Московской обл.,сб.408,поз.0392 | Щебень известняковый для строительных работ, марка 600, фракция 10-40 мм | 1339 | 1007 | м3 | м3 | 1 | 1.5 | 129.1 | 0 | 0 | 0 | 0 | 1 | 0 | )*2 | 3 | 2 | 24685093 | 76 | 0 | 0 | 0 | 0 | 0 | 0 | 0 | 0
38 | 24688407 | 24688397 | 2285424 | 1 | 1 | 1 | 1 | 1-3.7-50 |  | Затраты труда рабочих, разряд работ 3.7 | 1369 | 1013 | чел.-ч | чел.-ч | 1 | 15.12 | 0 | 0 | 0 | 9.3 | 0 | 1 | 1 | )*1,15 | 17.388 | 2 | 24688398 | 77 | 0 | 0 | 0 | 0 | 0 | 0 | 0 | 0
38 | 24688408 | 24688397 | 121548 | 1 | 1 | 1 | 1 | 2 |  | Затраты труда машинистов | 608254 | 1013 | чел.час | чел.час | 1 | 0.07 | 0 | 0 | 0 | 0 | 0 | 1 | 2 | )*1,25 | 0.0875 | 2 | 24688399 | 78 | 0 | 0 | 0 | 0 | 0 | 0 | 0 | 0
38 | 24688409 | 24688397 | 10975957 | 1 | 1 | 1 | 2 | 021141 | ЦЭМ Московская обл.,сб.02,поз.1141 | Краны на автомобильном ходу при работе на других видах строительства (кроме магистральных трубопроводов) 10 т | 1368 | 1011 | маш.-ч | маш.-ч | 1 | 0.02 | 0 | 112 | 10.58 | 0 | 0 | 1 | 0 | )*1,25 | 0.025 | 2 | 24688400 | 79 | 0 | 0 | 0 | 0 | 0 | 0 | 0 | 0
38 | 24688410 | 24688397 | 10976120 | 1 | 1 | 1 | 2 | 030101 | ЦЭМ Московская обл.,сб.03,поз.0101 | Автопогрузчики 5 т | 1368 | 1011 | маш.-ч | маш.-ч | 1 | 0.03 | 0 | 90 | 10.06 | 0 | 0 | 1 | 0 | )*1,25 | 0.0375 | 2 | 24688401 | 80 | 0 | 0 | 0 | 0 | 0 | 0 | 0 | 0
38 | 24688411 | 24688397 | 10977135 | 1 | 1 | 1 | 2 | 122801 | ЦЭМ Московская обл.,сб.12,поз.2801 | Виброплита с двигателем внутреннего сгорания | 1368 | 1011 | маш.-ч | маш.-ч | 1 | 0.85 | 0 | 60 | 0 | 0 | 0 | 1 | 0 | )*1,25 | 1.0625 | 2 | 24688402 | 81 | 0 | 0 | 0 | 0 | 0 | 0 | 0 | 0
38 | 24688412 | 24688397 | 10978959 | 1 | 1 | 1 | 2 | 400001 | ЦЭМ Московская обл.,сб.40,поз.0001 | Автомобили бортовые грузоподъемностью до 5 т | 1368 | 1011 | маш.-ч | маш.-ч | 1 | 0.02 | 0 | 75.4 | 0 | 0 | 0 | 1 | 0 | )*1,25 | 0.025 | 2 | 24688403 | 82 | 0 | 0 | 0 | 0 | 0 | 0 | 0 | 0
38 | 24688413 | 24688397 | 10925009 | 1 | 1 | 1 | 3 | 101-1556 | ССЦ Московской обл.,сб.101,поз.1556 | Битумы нефтяные дорожные, марка БНД- 60/90, БНД-90/130, сорт 1 | 1348 | 1009 | т | т | 1000 | 0.06 | 1690 | 0 | 0 | 0 | 0 | 1 | 0 |  | 0.06 | 2 | 24688404 | 83 | 0 | 0 | 0 | 0 | 0 | 0 | 0 | 0
38 | 24688414 | 24688397 | 10951650 | 1 | 1 | 1 | 3 | 408-0121 | ССЦ Московской обл.,сб.408,поз.0121 | Песок для строит. работ природный, повыш. крупности и крупный | 1339 | 1007 | м3 | м3 | 1 | 0.5 | 59.99 | 0 | 0 | 0 | 0 | 1 | 0 |  | 0.5 | 2 | 24688405 | 84 | 0 | 0 | 0 | 0 | 0 | 0 | 0 | 0
38 | 24688415 | 24688397 | 10952401 | 1 | 1 | 1 | 3 | 410-0054 | ССЦ Московской обл.,сб.410,поз.0054 | Асфальт литой жесткий для покрытий тротуаров, тип II | 1348 | 1009 | т | т | 1000 | 7.14 | 455.39 | 0 | 0 | 0 | 0 | 1 | 0 |  | 7.14 | 2 | 24688406 | 85 | 0 | 0 | 0 | 0 | 0 | 0 | 0 | 0
39 | 24688421 | 24688416 | 2285424 | 1 | 1 | 1 | 1 | 1-3.7-50 |  | Затраты труда рабочих, разряд работ 3.7 | 1369 | 1013 | чел.-ч | чел.-ч | 1 | 2.32 | 0 | 0 | 0 | 9.3 | 0 | 1 | 1 | )*4)*1,15 | 10.672 | 2 | 24688417 | 86 | 0 | 0 | 0 | 0 | 0 | 0 | 0 | 0
39 | 24688422 | 24688416 | 121548 | 1 | 1 | 1 | 1 | 2 |  | Затраты труда машинистов | 608254 | 1013 | чел.час | чел.час | 1 | 0 | 0 | 0 | 0 | 0 | 0 | 1 | 2 | )*4)*1,25 | 0 | 2 | 24688418 | 87 | 0 | 0 | 0 | 0 | 0 | 0 | 0 | 0
39 | 24688423 | 24688416 | 10977135 | 1 | 1 | 1 | 2 | 122801 | ЦЭМ Московская обл.,сб.12,поз.2801 | Виброплита с двигателем внутреннего сгорания | 1368 | 1011 | маш.-ч | маш.-ч | 1 | 0.14 | 0 | 60 | 0 | 0 | 0 | 1 | 0 | )*4)*1,25 | 0.7 | 2 | 24688419 | 88 | 0 | 0 | 0 | 0 | 0 | 0 | 0 | 0
39 | 24688424 | 24688416 | 10952401 | 1 | 1 | 1 | 3 | 410-0054 | ССЦ Московской обл.,сб.410,поз.0054 | Асфальт литой жесткий для покрытий тротуаров, тип II | 1348 | 1009 | т | т | 1000 | 1.21 | 455.39 | 0 | 0 | 0 | 0 | 1 | 0 | )*4 | 4.84 | 2 | 24688420 | 89 | 0 | 0 | 0 | 0 | 0 | 0 | 0 | 0
40 | 24685110 | 24685099 | 2285407 | 1 | 1 | 1 | 1 | 1-2.9-50 |  | Затраты труда рабочих, разряд работ 2.9 | 1369 | 1013 | чел.-ч | чел.-ч | 1 | 76.08 | 0 | 0 | 0 | 8.45 | 0 | 1 | 1 | )*1,15 | 87.492 | 2 | 24685100 | 90 | 0 | 0 | 0 | 0 | 0 | 0 | 0 | 0
40 | 24685111 | 24685099 | 121548 | 1 | 1 | 1 | 1 | 2 |  | Затраты труда машинистов | 608254 | 1013 | чел.час | чел.час | 1 | 0.72 | 0 | 0 | 0 | 0 | 0 | 1 | 2 | )*1,25 | 0.9 | 2 | 24685101 | 91 | 0 | 0 | 0 | 0 | 0 | 0 | 0 | 0
40 | 24685112 | 24685099 | 10975957 | 1 | 1 | 1 | 2 | 021141 | ЦЭМ Московская обл.,сб.02,поз.1141 | Краны на автомобильном ходу при работе на других видах строительства (кроме магистральных трубопроводов) 10 т | 1368 | 1011 | маш.-ч | маш.-ч | 1 | 0.68 | 0 | 112 | 10.58 | 0 | 0 | 1 | 0 | )*1,25 | 0.85 | 2 | 24685102 | 92 | 0 | 0 | 0 | 0 | 0 | 0 | 0 | 0
40 | 24685113 | 24685099 | 10978959 | 1 | 1 | 1 | 2 | 400001 | ЦЭМ Московская обл.,сб.40,поз.0001 | Автомобили бортовые грузоподъемностью до 5 т | 1368 | 1011 | маш.-ч | маш.-ч | 1 | 0.04 | 0 | 75.4 | 0 | 0 | 0 | 1 | 0 | )*1,25 | 0.05 | 2 | 24685103 | 93 | 0 | 0 | 0 | 0 | 0 | 0 | 0 | 0
40 | 24685114 | 24685099 | 10925289 | 1 | 1 | 1 | 3 | 101-1805 | ССЦ Московской обл.,сб.101,поз.1805 | Гвозди строительные | 1348 | 1009 | т | т | 1000 | 0.001 | 11978 | 0 | 0 | 0 | 0 | 1 | 0 |  | 0.001 | 2 | 24685104 | 94 | 0 | 0 | 0 | 0 | 0 | 0 | 0 | 0
40 | 24685115 | 24685099 | 10926443 | 1 | 1 | 1 | 3 | 102-0038 | ССЦ Московской обл.,сб.102,поз.0038 | Пиломатериалы хвойных пород. Брусья необрезные длиной 4-6.5 м, все ширины, толщиной 100, 125 мм IV сорта | 1339 | 1007 | м3 | м3 | 1 | 0.17 | 880 | 0 | 0 | 0 | 0 | 1 | 0 |  | 0.17 | 2 | 24685105 | 95 | 0 | 0 | 0 | 0 | 0 | 0 | 0 | 0
40 | 24685116 | 24685099 | 10948945 | 1 | 1 | 1 | 3 | 401-0006 | ССЦ Московской обл.,сб.401,поз.0006 | Бетоны тяжелые, марка 200 (В15) | 1339 | 1007 | м3 | м3 | 1 | 5.9 | 592.76 | 0 | 0 | 0 | 0 | 1 | 0 |  | 5.9 | 2 | 24685106 | 96 | 0 | 0 | 0 | 0 | 0 | 0 | 0 | 0
40 | 24685117 | 24685099 | 10949906 | 1 | 1 | 1 | 3 | 402-0004 | ССЦ Московской обл.,сб.402,поз.0004 | Раствор готовый кладочный цементный, марка 100 | 1339 | 1007 | м3 | м3 | 1 | 0.06 | 519.8 | 0 | 0 | 0 | 0 | 1 | 0 |  | 0.06 | 2 | 24685107 | 97 | 0 | 0 | 0 | 0 | 0 | 0 | 0 | 0
40 | 24685118 | 24685099 | 10950241 | 1 | 1 | 1 | 3 | 403-0052 | ССЦ Московской обл.,сб.403,поз.0052 | Камни бетонные бортовые, марка 400 | 1339 | 1007 | м3 | м3 | 1 | 4.3 | 1468 | 0 | 0 | 0 | 0 | 1 | 0 |  | 4.3 | 2 | 24685108 | 98 | 0 | 0 | 0 | 0 | 0 | 0 | 0 | 0
42 | 24685187 | 24685184 | 2285389 | 1 | 1 | 1 | 1 | 1-2.2-50 |  | Затраты труда рабочих, разряд работ 2.2 | 1369 | 1013 | чел.-ч | чел.-ч | 1 | 40 | 0 | 0 | 0 | 7.95 | 0 | 1 | 1 | )*1,15 | 46 | 2 | 24685185 | 100 | 0 | 0 | 0 | 0 | 0 | 0 | 0 | 0
42 | 24685188 | 24685184 | 10951433 | 1 | 1 | 1 | 3 | 407-0013 | ССЦ Московской обл.,сб.407,поз.0013 | Земля растительная механизированной заготовки | 1339 | 1007 | м3 | м3 | 1 | 15 | 131.9 | 0 | 0 | 0 | 0 | 1 | 0 |  | 15 | 2 | 24685186 | 101 | 0 | 0 | 0 | 0 | 0 | 0 | 0 | 0
43 | 24685195 | 24685189 | 2285407 | 1 | 1 | 1 | 1 | 1-2.9-50 |  | Затраты труда рабочих, разряд работ 2.9 | 1369 | 1013 | чел.-ч | чел.-ч | 1 | 5.99 | 0 | 0 | 0 | 8.45 | 0 | 1 | 1 | )*1,15 | 6.8885 | 2 | 24685190 | 102 | 0 | 0 | 0 | 0 | 0 | 0 | 0 | 0
43 | 24685196 | 24685189 | 121548 | 1 | 1 | 1 | 1 | 2 |  | Затраты труда машинистов | 608254 | 1013 | чел.час | чел.час | 1 | 2.74 | 0 | 0 | 0 | 0 | 0 | 1 | 2 | )*1,25 | 3.425 | 2 | 24685191 | 103 | 0 | 0 | 0 | 0 | 0 | 0 | 0 | 0
43 | 24685197 | 24685189 | 10977234 | 1 | 1 | 1 | 2 | 121601 | ЦЭМ Московская обл.,сб.12,поз.1601 | Машины поливомоечные 6000 л | 1368 | 1011 | маш.-ч | маш.-ч | 1 | 2.74 | 0 | 110 | 11.6 | 0 | 0 | 1 | 0 | )*1,25 | 3.425 | 2 | 24685192 | 104 | 0 | 0 | 0 | 0 | 0 | 0 | 0 | 0
43 | 24685198 | 24685189 | 10952479 | 1 | 1 | 1 | 3 | 411-0001 | ССЦ Московской обл.,сб.411,поз.0001 | Вода | 1339 | 1007 | м3 | м3 | 1 | 10 | 2.44 | 0 | 0 | 0 | 0 | 1 | 0 |  | 10 | 2 | 24685193 | 105 | 0 | 0 | 0 | 0 | 0 | 0 | 0 | 0
43 | 24685199 | 24685189 | 10954501 | 1 | 1 | 1 | 3 | 414-9230-1 | ССЦ Московской обл.,сб.414,поз.9230-1 | Семена газонных трав | 1346 | 1009 | кг | кг | 1 | 2 | 146.25 | 0 | 0 | 0 | 2 | 1 | 0 |  | 2 | 2 | 24685194 | 106 | 0 | 0 | 0 | 0 | 0 | 0 | 0 | 0
45 | 24688348 | 24688347 | 2285407 | 1 | 1 | 1 | 1 | 1-2.9-50 |  | Затраты труда рабочих, разряд работ 2.9 | 1369 | 1013 | чел.-ч | чел.-ч | 1 | 26.24 | 0 | 0 | 0 | 8.45 | 0 | 1 | 1 | )*1,15 | 30.176 | 2 | 24688348 | 107 | 0 | 0 | 0 | 0 | 0 | 0 | 0 | 0
45 | 24688349 | 24688347 | 121548 | 1 | 1 | 1 | 1 | 2 |  | Затраты труда машинистов | 608254 | 1013 | чел.час | чел.час | 1 | 3.17 | 0 | 0 | 0 | 0 | 0 | 1 | 2 | )*1,25 | 3.9625 | 2 | 24688349 | 108 | 0 | 0 | 0 | 0 | 0 | 0 | 0 | 0
45 | 24688350 | 24688347 | 10976120 | 1 | 1 | 1 | 2 | 030101 | ЦЭМ Московская обл.,сб.03,поз.0101 | Автопогрузчики 5 т | 1368 | 1011 | маш.-ч | маш.-ч | 1 | 1.15 | 0 | 90 | 10.06 | 0 | 0 | 1 | 0 | )*1,25 | 1.4375 | 2 | 24688350 | 109 | 0 | 0 | 0 | 0 | 0 | 0 | 0 | 0
45 | 24688351 | 24688347 | 10977173 | 1 | 1 | 1 | 2 | 120906 | ЦЭМ Московская обл.,сб.12,поз.0906 | Катки дорожные самоходные гладкие 8 т | 1368 | 1011 | маш.-ч | маш.-ч | 1 | 1.48 | 0 | 75 | 11.6 | 0 | 0 | 1 | 0 | )*1,25 | 1.85 | 2 | 24688351 | 110 | 0 | 0 | 0 | 0 | 0 | 0 | 0 | 0
45 | 24688352 | 24688347 | 10977234 | 1 | 1 | 1 | 2 | 121601 | ЦЭМ Московская обл.,сб.12,поз.1601 | Машины поливомоечные 6000 л | 1368 | 1011 | маш.-ч | маш.-ч | 1 | 0.54 | 0 | 110 | 11.6 | 0 | 0 | 1 | 0 | )*1,25 | 0.675 | 2 | 24688352 | 111 | 0 | 0 | 0 | 0 | 0 | 0 | 0 | 0
45 | 24688353 | 24688347 | 10951476 | 1 | 1 | 1 | 3 | 408-0392 | ССЦ Московской обл.,сб.408,поз.0392 | Щебень известняковый для строительных работ, марка 600, фракция 10-40 мм | 1339 | 1007 | м3 | м3 | 1 | 17.4 | 129.1 | 0 | 0 | 0 | 0 | 1 | 0 |  | 17.4 | 2 | 24688353 | 112 | 0 | 0 | 0 | 0 | 0 | 0 | 0 | 0
45 | 24688354 | 24688347 | 10952479 | 1 | 1 | 1 | 3 | 411-0001 | ССЦ Московской обл.,сб.411,поз.0001 | Вода | 1339 | 1007 | м3 | м3 | 1 | 2 | 2.44 | 0 | 0 | 0 | 0 | 1 | 0 |  | 2 | 2 | 24688354 | 113 | 0 | 0 | 0 | 0 | 0 | 0 | 0 | 0
46 | 24688356 | 24688355 | 2285407 | 1 | 1 | 1 | 1 | 1-2.9-50 |  | Затраты труда рабочих, разряд работ 2.9 | 1369 | 1013 | чел.-ч | чел.-ч | 1 | 0.54 | 0 | 0 | 0 | 8.45 | 0 | 1 | 1 | )*5)*1,15 | 3.105 | 2 | 24688356 | 114 | 0 | 0 | 0 | 0 | 0 | 0 | 0 | 0
46 | 24688357 | 24688355 | 121548 | 1 | 1 | 1 | 1 | 2 |  | Затраты труда машинистов | 608254 | 1013 | чел.час | чел.час | 1 | 0.1 | 0 | 0 | 0 | 0 | 0 | 1 | 2 | )*5)*1,25 | 0.625 | 2 | 24688357 | 115 | 0 | 0 | 0 | 0 | 0 | 0 | 0 | 0
46 | 24688358 | 24688355 | 10976120 | 1 | 1 | 1 | 2 | 030101 | ЦЭМ Московская обл.,сб.03,поз.0101 | Автопогрузчики 5 т | 1368 | 1011 | маш.-ч | маш.-ч | 1 | 0.1 | 0 | 90 | 10.06 | 0 | 0 | 1 | 0 | )*5)*1,25 | 0.625 | 2 | 24688358 | 116 | 0 | 0 | 0 | 0 | 0 | 0 | 0 | 0
46 | 24688359 | 24688355 | 10951476 | 1 | 1 | 1 | 3 | 408-0392 | ССЦ Московской обл.,сб.408,поз.0392 | Щебень известняковый для строительных работ, марка 600, фракция 10-40 мм | 1339 | 1007 | м3 | м3 | 1 | 1.5 | 129.1 | 0 | 0 | 0 | 0 | 1 | 0 | )*5 | 7.5 | 2 | 24688359 | 117 | 0 | 0 | 0 | 0 | 0 | 0 | 0 | 0
47 | 24685249 | 24685239 | 2285424 | 1 | 1 | 1 | 1 | 1-3.7-50 |  | Затраты труда рабочих, разряд работ 3.7 | 1369 | 1013 | чел.-ч | чел.-ч | 1 | 15.12 | 0 | 0 | 0 | 9.3 | 0 | 1 | 1 | )*1,15 | 17.388 | 2 | 24685240 | 118 | 0 | 0 | 0 | 0 | 0 | 0 | 0 | 0
47 | 24685250 | 24685239 | 121548 | 1 | 1 | 1 | 1 | 2 |  | Затраты труда машинистов | 608254 | 1013 | чел.час | чел.час | 1 | 0.07 | 0 | 0 | 0 | 0 | 0 | 1 | 2 | )*1,25 | 0.0875 | 2 | 24685241 | 119 | 0 | 0 | 0 | 0 | 0 | 0 | 0 | 0
47 | 24685251 | 24685239 | 10975957 | 1 | 1 | 1 | 2 | 021141 | ЦЭМ Московская обл.,сб.02,поз.1141 | Краны на автомобильном ходу при работе на других видах строительства (кроме магистральных трубопроводов) 10 т | 1368 | 1011 | маш.-ч | маш.-ч | 1 | 0.02 | 0 | 112 | 10.58 | 0 | 0 | 1 | 0 | )*1,25 | 0.025 | 2 | 24685242 | 120 | 0 | 0 | 0 | 0 | 0 | 0 | 0 | 0
47 | 24685252 | 24685239 | 10976120 | 1 | 1 | 1 | 2 | 030101 | ЦЭМ Московская обл.,сб.03,поз.0101 | Автопогрузчики 5 т | 1368 | 1011 | маш.-ч | маш.-ч | 1 | 0.03 | 0 | 90 | 10.06 | 0 | 0 | 1 | 0 | )*1,25 | 0.0375 | 2 | 24685243 | 121 | 0 | 0 | 0 | 0 | 0 | 0 | 0 | 0
47 | 24685253 | 24685239 | 10977135 | 1 | 1 | 1 | 2 | 122801 | ЦЭМ Московская обл.,сб.12,поз.2801 | Виброплита с двигателем внутреннего сгорания | 1368 | 1011 | маш.-ч | маш.-ч | 1 | 0.85 | 0 | 60 | 0 | 0 | 0 | 1 | 0 | )*1,25 | 1.0625 | 2 | 24685244 | 122 | 0 | 0 | 0 | 0 | 0 | 0 | 0 | 0
47 | 24685254 | 24685239 | 10978959 | 1 | 1 | 1 | 2 | 400001 | ЦЭМ Московская обл.,сб.40,поз.0001 | Автомобили бортовые грузоподъемностью до 5 т | 1368 | 1011 | маш.-ч | маш.-ч | 1 | 0.02 | 0 | 75.4 | 0 | 0 | 0 | 1 | 0 | )*1,25 | 0.025 | 2 | 24685245 | 123 | 0 | 0 | 0 | 0 | 0 | 0 | 0 | 0
47 | 24685255 | 24685239 | 10925009 | 1 | 1 | 1 | 3 | 101-1556 | ССЦ Московской обл.,сб.101,поз.1556 | Битумы нефтяные дорожные, марка БНД- 60/90, БНД-90/130, сорт 1 | 1348 | 1009 | т | т | 1000 | 0.06 | 1690 | 0 | 0 | 0 | 0 | 1 | 0 |  | 0.06 | 2 | 24685246 | 124 | 0 | 0 | 0 | 0 | 0 | 0 | 0 | 0
47 | 24685256 | 24685239 | 10951650 | 1 | 1 | 1 | 3 | 408-0121 | ССЦ Московской обл.,сб.408,поз.0121 | Песок для строит. работ природный, повыш. крупности и крупный | 1339 | 1007 | м3 | м3 | 1 | 0.5 | 59.99 | 0 | 0 | 0 | 0 | 1 | 0 |  | 0.5 | 2 | 24685247 | 125 | 0 | 0 | 0 | 0 | 0 | 0 | 0 | 0
47 | 24685257 | 24685239 | 10952401 | 1 | 1 | 1 | 3 | 410-0054 | ССЦ Московской обл.,сб.410,поз.0054 | Асфальт литой жесткий для покрытий тротуаров, тип II | 1348 | 1009 | т | т | 1000 | 7.14 | 455.39 | 0 | 0 | 0 | 0 | 1 | 0 |  | 7.14 | 2 | 24685248 | 126 | 0 | 0 | 0 | 0 | 0 | 0 | 0 | 0
48 | 24685263 | 24685258 | 2285424 | 1 | 1 | 1 | 1 | 1-3.7-50 |  | Затраты труда рабочих, разряд работ 3.7 | 1369 | 1013 | чел.-ч | чел.-ч | 1 | 2.32 | 0 | 0 | 0 | 9.3 | 0 | 1 | 1 | )*4)*1,15 | 10.672 | 2 | 24685259 | 127 | 0 | 0 | 0 | 0 | 0 | 0 | 0 | 0
48 | 24685264 | 24685258 | 121548 | 1 | 1 | 1 | 1 | 2 |  | Затраты труда машинистов | 608254 | 1013 | чел.час | чел.час | 1 | 0 | 0 | 0 | 0 | 0 | 0 | 1 | 2 | )*4)*1,25 | 0 | 2 | 24685260 | 128 | 0 | 0 | 0 | 0 | 0 | 0 | 0 | 0
48 | 24685265 | 24685258 | 10977135 | 1 | 1 | 1 | 2 | 122801 | ЦЭМ Московская обл.,сб.12,поз.2801 | Виброплита с двигателем внутреннего сгорания | 1368 | 1011 | маш.-ч | маш.-ч | 1 | 0.14 | 0 | 60 | 0 | 0 | 0 | 1 | 0 | )*4)*1,25 | 0.7 | 2 | 24685261 | 129 | 0 | 0 | 0 | 0 | 0 | 0 | 0 | 0
48 | 24685266 | 24685258 | 10952401 | 1 | 1 | 1 | 3 | 410-0054 | ССЦ Московской обл.,сб.410,поз.0054 | Асфальт литой жесткий для покрытий тротуаров, тип II | 1348 | 1009 | т | т | 1000 | 1.21 | 455.39 | 0 | 0 | 0 | 0 | 1 | 0 | )*4 | 4.84 | 2 | 24685262 | 130 | 0 | 0 | 0 | 0 | 0 | 0 | 0 | 0