## Лист2
Приложение № 1 к Техническому заданию (Лот № 1)
«Перечень материалов для проведения ремонта котельного оборудования, центрально-тепловых пунктов и тепловых сетей»
№ | Наименование материалов | Ед. изм | Количество
Материалы
1 | Кран шаровой фланцевые Ду 150 Ру -16 | шт. | 3
2 | Кран шаровой фланцевые Ду 125 Ру -16 | шт. | 6
3 | Кран шаровой фланцевые Ду 100 Ру -16 | шт. | 8
4 | Кран шаровой фланцевые Ду 80 Ру -16 | шт. | 8
5 | Кран шаровой резьбовой Ду 32 Ру -10 | шт. | 4
6 | Кран шаровой резьбовой Ду 25 Ру -10 | шт. | 4
7 | Кран шаровой резьбовой Ду 15 Ру -10 | шт. | 12
8 | Обратный клапан горизонтальный межфланцевый подпружиненный Ду 80 | шт. | 4
9 | Отвод Ду 150 | шт. | 8
10 | Отвод Ду 125 | шт. | 12
11 | Отвод Ду 100 | шт. | 16
12 | Отвод Ду 80 | шт. | 7
13 | Отвод Ду 50 | шт. | 2
14 | Фланец Ду 250 Ру -16 | шт. | 6
15 | Фланец Ду 150 Ру -16 | шт. | 8
16 | Фланец Ду 125 Ру -16 | шт. | 14
17 | Фланец Ду 100 Ру -16 | шт. | 22
18 | Фланец Ду 80 Ру -16 | шт. | 22
19 | Фланец Ду 70 Ру -16 | шт. | 4
20 | Фланец Ду 50 Ру -16 | шт. | 4
21 | Фланец Ду 40 Ру -16 | шт. | 6
22 | Фланец Ду 32 Ру -16 | шт. | 4
23 | Переход 150х125 | шт. | 2
24 | Переход 125х100 | шт. | 6
25 | Переход 125х80 | шт. | 2
26 | Переход 125х65 | шт. | 2
27 | Переход 100х40 | шт. | 2
28 | Переход 80х50 | шт. | 6
29 | Переход 50х32 | шт. | 2
30 | Труба водогазопроводная Ду 159 | м | 60
31 | Труба водогазопроводная Ду 133 | м | 50
32 | Труба водогазопроводная Ду 108 | м | 40
33 | Труба водогазопроводная Ду 89 | м | 30
34 | Труба водогазопроводная Ду 57 | м | 4
35 | Швеллер П 16 | м | 30
36 | Швеллер П 12 | м | 30
37 | Сталь угловая 50х50х3,0 | м | 50
38 | Теплоизоляция на основе вспененного синтетического каучука 19х133 | м | 50
39 | Теплоизоляция на основе вспененного синтетического каучука 19х108 | м | 40
40 | Теплоизоляция на основе вспененного синтетического каучука 19х89 | м | 30
41 | Рулонная теплоизоляция на основе вспененного синтетического каучука толщиной 19 мм | рулон | 6
42 | Гильза для термосопротивления Pt100 L=100 мм | шт. | 1
43 | Термометр T=120 град. L=120мм | шт. | 17
44 | Гильза для термометра L=120мм | шт. | 20
45 | Бобышка для термометра 1/2 | шт. | 20
46 | Манометр P 16 кгс | шт. | 5
47 | Манометр Р 10 кгс | шт. | 17
48 | Манометр Р 6 кгс | шт. | 2
49 | Трехходовой кран под манометр ф15 | шт. | 30
50 | Резьба короткая под трехходовой кран ф15 | шт. | 30
51 | Восьмиканальный универсальный измерительный модуль ввода | шт. | 2
52 | Модуль дискретного ввода/вывода | шт. | 2
53 | Панель оператора графическая | шт. | 1
54 | Кран 3-хходовой резьба 1/2`внутр/1/2`внутр | шт. | 10
55 | Гильза для термосопротивлений L 120 | шт. | 12
56 | Бобышка для гильз резьба 1/2` | шт. | 12
57 | Резьба 1/2` длина100 мм | шт. | 10
58 | Бобышки для гильз термосопротивления 1/2` | шт. | 6
59 | Гильзы для термосопротивления L 100 | шт. | 2
60 | Гильзы для термосопротивления L 120 | шт. | 2
61 | Гильзы для термосопротивления L 160 | шт. | 2
62 | Кран трехходовой резьба 1/2`внутр-1/2`внутр | шт. | 5
63 | Резьба 1/2` L=100мм | шт. | 5
64 | Переход 133х5 – 89х3,5 | шт. | 2
65 | Переход 108х4-70 | шт. | 1
66 | Переход 133х5-70 | шт. | 1
67 | Переход 89х3,5-70 | шт. | 2
68 | Переход 159х4,5 – 108х4 | шт. | 2
69 | Переход 159х4,5 – 108х4 | шт. | 2
70 | Труба Ст 76х3,5-1-ППУ-ПЭ ГОСТ30732-2006 | пог. м | 74
71 | Труба Ст 89х3,5-1-ППУ-ПЭ ГОСТ30732-2006 | пог. м | 230
72 | Труба Ст 108х4-1-ППУ-ПЭ ГОСТ30732-2006 | пог. м | 153
73 | Труба Ст 133х4,5-1-ППУ-ПЭ ГОСТ30732-2006 | пог. м | 132
74 | Отвод Ст 76х3,5-90-1-ППУ-ПЭ ГОСТ30732-2006 | шт. | 4
75 | Отвод Ст 89х3,5-90-1-ППУ-ПЭ ГОСТ30732-2006 | шт. | 10
76 | Отвод Ст 108х4-90-1-ППУ-ПЭ ГОСТ30732-2006 | шт. | 6
77 | Отвод Ст 108х4-40-1-ППУ-ПЭ ГОСТ30732-2006 | шт. | 2
78 | Отвод Ст 108х4-50-1-ППУ-ПЭ ГОСТ30732-2006 | шт. | 2
79 | Отвод Ст 108х4-70-1-ППУ-ПЭ ГОСТ30732-2006 | шт. | 2
80 | Отвод Ст 133х4,5-90-1-ППУ-ПЭ ГОСТ30732-2006 | шт. | 4
81 | Тройниковое ответвление Ст 108-76-1 ППУ ПЭ ГОСТ30732-2006 | шт. | 4
82 | Тройниковое ответвление Ст 133-108-1 ППУ ПЭ ГОСТ30732-2006 | шт. | 2
83 | Переход Ст 108-89-1 ППУ ПЭ ГОСТ30732-2006 | шт. | 4
84 | Переход Ст 133-108-1 ППУ ПЭ ГОСТ30732-2006 | шт. | 2
85 | Заглушка 76х650 ГОСТ 30732-2006 | шт. | 4
86 | Концевой элемент трубопровода с кабелем вывода Ст 89-1-ППУ-ПЭ ГОСТ 30732-2006 | шт. | 4
87 | Элемент трубопровода с кабелем вывода Ст 133-1-ППУ-ПЭ ГОСТ 30732-2006 | шт. | 2
88 | Сигнальная лента 500 м | шт. | 1
89 | Пеноподкладки 2000х1000х40 | шт. | 8
90 | Пенообразующий комплект 76/140 | шт. | 18
91 | Пенообразующий комплект 89/160 | шт. | 40
92 | Пенообразующий комплект 108/180 | шт. | 46
93 | Пенообразующий комплект 133/225 | шт. | 24
94 | Пенообразующий комплект 450/225 | шт. | 2
95 | 76/140 кран шаровой с С/П | шт. | 4
96 | 89/160 кран шаровой с С/П | шт. | 2
97 | 139/225 кран шаровой с С/П | шт. | 2
98 | 133 приварная труба | шт. | 2
99 | 133 приварной отвод 90 град. | шт. | 2
100 | 225 колено 90 град. | шт. | 2
101 | 140 муфта с коническим замком | шт. | 18
102 | 160 муфта с коническим замком | шт. | 40
103 | 180 муфта с коническим замком | шт. | 46
104 | 225 муфта с коническим замком | шт. | 24
105 | Лента со смазкой (10 м.) | шт. | 8
106 | Оловянный припой | шт. | 1
107 | Лента с герметиком в рулоне 40 м. | шт. | 9
108 | Рулон креп-ленты | шт. | 7
109 | Обжимной соединитель одинарного провода | шт. | 300
110 | Держатель провода | шт. | 400
111 | Терминал двойной концевой для проверки тепловой сети | шт. | 3
112 | Комплект удлинения трехжильного кабеля | шт. | 1
113 | Комплект удлинения пятижильного кабеля | шт. | 3
114 | Заземляющее соединение (10 шт.) | шт. | 1
Исполнитель: ______________________ /_______________________________/