## Лист2
Приложение № 1 к Техническому заданию (Лот № 2)
«Перечень оборудования для проведения ремонта котельного оборудования, центрально-тепловых пунктов и тепловых сетей»
№ | Наименование оборудования | Ед. изм | Количество
Оборудование
1 | Повысительный насос с расходом 15 м3/час, напором 65 м и потребляемой мощностью 5,5 кВт | шт. | 3
2 | Циркуляционный насос с расходом 20 м3/час, напором 19 м и потребляемой мощностью 2,2 кВт | шт. | 2
3 | Секция теплообменника кожухотрубного 14-273х4000 | шт. | 10
4 | Калач соединительный Ф 273 | шт. | 8
5 | Аппарат теплообменный пластинчатый разборный с площадью поверхности нагрева 4.62 м2 на нагрузку 0.3069 Гкал/час Темпер. 70-30С | шт. | 1
6 | Клапан запорно-регулирующий (КЗР) односедельные фланцевые Ф 32 Кvs -16м3/ч | шт. | 1
7 | Клапан запорно-регулирующий (КЗР) односедельные фланцевые Ф 80 Кvs -100м3/ч | шт. | 1
8 | Обратный клапан Ду 100 | шт. | 2
9 | Обратный клапан Ду 80 | шт. | 3
10 | Фильтр магнитный механический Ду 150 | шт. | 2
11 | Фильтр магнитный механический Ду 125 | шт. | 1
12 | Фильтр магнитный механический Ду 100 | шт. | 1
13 | Фильтр магнитный механический Ду 80 | шт. | 1
14 | Датчики реле давления 0-16 бар | шт. | 1
15 | Датчики реле перепада давления 0-4 бар. | шт. | 1
16 | Термосопротивление L-50 | шт. | 1
17 | Преобразователь расхода электромагнитный фланцевый Ду 80 класс C1 | шт. | 2
18 | Преобразователь расхода электромагнитный фланцевый Ду 65 класс В1 | шт. | 1
19 | Преобразователь расхода электромагнитный фланцевый Ду 100 класс С1 | шт. | 2
20 | Шкаф навесной металлический (800х600х250) | шт. | 1
21 | Преобразователь двух портов RS-232 и RS-422/485 в Ethernet (для узла учета теплоэнергии) | шт. | 1
22 | Датчик давления 1,6М-1,0 резьба М20х1,5 | шт. | 8
23 | Термосопротивление Pt 100 L-120 | шт. | 8
24 | Преобразователь расхода электромагнитный Ду 80 (Сендвич) Класс D | шт. | 1
25 | Преобразователь расхода электромагнитный Ду 65 (Сендвич) Класс D | шт. | 2
26 | Термосопротивление Pt100 L=120 | комплект | 1
27 | Термосопротивление Pt100 L=100 | комплект | 1
28 | Термосопротивление Pt100 L=160 | комплект | 1
29 | Датчик давления 1,6М-1,0 резьба М20х1,5 | шт. | 5
30 | Вычислитель колличества тепловой энергии | шт. | 1
31 | Шкаф с монтажной панелью 600х400х155мм | шт. | 1
32 | Преобразователь расхода электромагнитный Ду100 (Сендвич) Класс D | шт. | 2
33 | Термосопротивление в гильзе Pt100 | шт. | 5
34 | Датчик давления 0-16 ксг/см2 (1-16 МПа) 4-20 мА с трехходовым краном | шт. | 12
35 | Термосопротивление в гильзе Pt50 L=100 | шт. | 7
36 | Клапан регулирующий Ду40 Kvs -25м3/ч | шт. | 1
37 | Электропривод для клапана регулирующего | шт. | 1
38 | Детектор контроля изоляции для тепловых сетей переносной | шт. | 1
Исполнитель: ______________________ /_______________________________/