## Лист1
Приложение к техническому заданию.
№пп | Наименование работ и затрат |  |  | Единица измерения | Количество
1 | 2 |  |  | 3 | 4
РАЗДЕЛ 1. ДЕМОНТАЖНЫЕ РАБОТЫ
Надземная часть.
1 | Разборка покрытий кровель из листовой стали |  |  | м2 покрытия | 1878
2 | Демонтаж ограждения кровли |  |  | м ограждения | 160
3 | Разборка деревянной конструкций стропильной системы |  |  | м2 | 1878
4 | Разборка парапетов и карнизов фасада |  |  | м3 | 51
5 | Демонтаж чердачного утеплителя |  |  | м2 изолируемой поверхности | 1100
6 | Разборка деревянных заполнений проемов дверных |  |  | м2 | 352
7 | Разборка деревянных заполнений проемов оконных с подоконными досками |  |  | м2 | 886
8 | Разборка перегородок кирпичных |  |  | м3 | 181.08
9 | Демонтаж перегородок каркасных |  |  | м2 | 263
10 | Демонтаж пассажирского лифта |  |  | лифт | 1
11 | Разборка шахт лифта |  |  | м3 кладки | 34
12 | Демонтаж косоуров |  |  | т | 6.5
13 | Разборка бетонных полумаршей и площадок лестничных клеток при помощи отбойных молотков из бетона марки 100 |  |  | м3 | 48
14 | Разборка перекрытий железобетонных |  |  | м3 | 568
15 | Разборка кладки стен из кирпича |  |  | м3 кладки | 1277
16 | Погрузка строительного мусора экскаваторами емкостью ковша до 0,5 м3 |  |  | т | 4994.3
17 | Перевозки автомобильным транспортом грузов 1-го класса с учетом холостого пробега, накладных расходов и сметной прибыли, без прочих затрат и НДС. Расстояние перевозки 10 км. |  |  | т | 4994.3
Подземная часть.
18 | Разборка бутобетонных стен подвала и фундаментов |  |  | м3 | 23.3
19 | Разборка полов бетонных объемом более 1 м3 при помощи отбойных молотков из бетона марки 100 |  |  | м3 | 67.4
20 | Разборка отмостки бетонной при помощи отбойных молотков из бетона марки 100 |  |  | м3 | 22.5
21 | Погрузка строительного мусора экскаваторами емкостью ковша до 0,5 м3 |  |  | т | 194.4
22 | Перевозки автомобильным транспортом грузов 1-го класса с учетом холостого пробега, накладных расходов и сметной прибыли, без прочих затрат и НДС. Расстояние перевозки 20 км. |  |  | т | 194.4
РАЗДЕЛ 2. Общестроительные работы.
Подраздел Земляные работы в осях 1-5а.
23 | Разработка грунта с погрузкой на автомобили-самосвалы экскаваторами с ковшом вместимостью 1 (1-1,2) м3, группа грунтов 2 |  |  | м3 | 1340
24 | Перевозки автомобильным транспортом грузов 1-го класса с учетом холостого пробега, накладных расходов и сметной прибыли, без прочих затрат и НДС. Расстояние перевозки 20 км. |  |  | т | 2546
25 | Работа на отвале, группа грунтов 2-3 |  |  | м3 | 1340
26 | Разработка грунта в отвал экскаваторами "драглайн" или "обратная лопата" с ковшом вместимостью 0,65 (0,5-1) м3, группа грунтов 2 |  |  | м3 | 100
27 | Разработка грунта вручную в траншеях шириной более 2 м и котлованах площадью сечения до 5 м2 с креплениями, глубина траншей и котлованов до 3 м, группа грунтов 2 |  |  | м3 | 36
28 | Засыпка траншей и котлованов с перемещением грунта до 5 м бульдозерами мощностью 96 (130) кВт (л.с.), группа грунтов 2 |  |  | м3 | 460
29 | Уплотнение грунта пневматическими трамбовками, группа грунтов 1, 2 |  |  | м3 | 460
Подраздел Земляные работы в осях 5а-15.
30 | Разработка грунта вручную с креплениями в траншеях шириной до 2 м, глубиной до 3 м, группа грунтов 2 |  |  | м3 | 560
31 | Засыпка траншей и котлованов с перемещением грунта до 5 м бульдозерами мощностью 96 (130) кВт (л.с.), группа грунтов 2 |  |  | м3 | 560
32 | Уплотнение грунта пневматическими трамбовками, группа грунтов 1, 2 |  |  | м3 | 560
Подраздел Фундаменты в осях 1-5а.
33 | Устройство основания под фундаменты песчаного |  |  | м3 основания | 20
34 | Укладка блоков и плит ленточных фундаментов при глубине котлована до 4 м, массой конструкций до 3,5 т |  |  | шт. | 117
35 | Установка блоков стен подвалов массой до 0,5 т |  |  | шт. | 115
36 | Установка блоков стен подвалов массой до 1 т |  |  | шт. | 37
37 | Установка блоков стен подвалов массой до 1,5 т |  |  | шт. | 25
38 | Установка блоков стен подвалов массой более 1,5 т |  |  | шт. | 235
39 | Монолитная заделка блоков |  |  | м3 | 2.5
40 | Гидроизоляция боковая обмазочная битумная в 2 слоя по выровненной поверхности бутовой кладки, кирпичу, бетону |  |  | м2 | 270
Подраздел Фундаменты в осях 5а-15.
41 | Усиление фундаментов цементацией |  |  | м3 | 597
42 | Пробивка отверстий 200*200 в кирпичных стенах под консоли вручную при толщине стен в 3 кирпича |  |  | шт. | 346
43 | Заделка отверстий бетоном В-15 |  |  | м3 | 9.9
44 | Монтаж консолей массой до 0,1 т |  |  | т | 5.6
45 | Устройство двухсторонних железобетонных обойм |  |  | м3 | 374
46 | Гидроизоляция боковая обмазочная битумная в 2 слоя по выровненной поверхности бутовой кладки, кирпичу, бетону |  |  | м2 | 430
47 | Устройство бетонных фундаментных шахт лифтов |  |  | м3 | 70
Подраздел Стены.
48 | Кладка стен кирпичных наружных средней сложности при высоте этажа до 4 м |  |  | м3 | 737.3
49 | Изоляция изделиями из волокнистых и зернистых материалов на битуме стен и колонн прямоугольных |  |  | м3 | 293.5
50 | Облицовка наружных стен керамическим кирпичом толщ. 120 мм |  |  | м2 | 1438
51 | Кладка стен кирпичных внутренних при высоте этажа до 4 м |  |  | м3 кладки | 759.2
52 | Армирование сводов окон |  |  | т | 3.4
53 | Армирование кладки стен и других конструкций |  |  | т | 4.34
54 | Кладка стен кирпичных шахт лифтов при высоте этажа до 4 м |  |  | м3 кладки | 138.7
55 | Укладка перемычек до массой 0,3 т |  |  | м3 | 63.51
Подраздел Перекрытия.
56 | Установка панелей перекрытий с опиранием на 2 стороны площадью до 10 м2 |  |  | шт. | 735
57 | Устройство перекрытий по стальным балкам и монолитные участки при сборном железобетонном перекрытии площадью до 5 м2 приведенной толщиной до 200 мм |  |  | м3 | 14.85
58 | Устройство поясов в опалубке |  |  | м3 | 52.3
59 | Усиление перекрытий железобетоном |  |  | м3 | 47.25
Подраздел Лестницы.
60 | Установка маршей-площадок массой более 1 т |  |  | шт. | 32
61 | Установка площадок массой до 1 т |  |  | шт. | 34
62 | Устройство подушек опорных |  |  | м3 | 0.4
ИТОГО СТРОИТЕЛЬНО-МОНТАЖНЫЕ РАБОТЫ С УЧЕТОМ ЗАТРАТ НА ВРЕМЕННЫЕ ЗДАНИЯ И СООРУЖЕНИЯ, ЗАТРАТ НА ПРОИЗВОДСТВО РАБОТ В ЗИМНЕЕ ВРЕМЯ, ЗАТРАТ НА НЕПРЕДВИДЕННЫЕ РАБОТЫ И НАЛОГА НА ДОБАВЛЕННУЮ СТОИМОСТЬ СОСТАВЛЯЕТ В ЦЕНАХ 2001 ГОДА 9432,00 ТЫС.РУБ.
Переход в текущие цены:
Строительно-монтажные работы:
2009 год: 6,55*1,149=7,526
2009 год: 6,55*1,149=7,526
где
6,55-индекс пересчета на IV квартал 2008 года к уровню базовых цен по состоянию на 01.01.2001г.
Письмо Минрегиона РФ от 14.10.2008г. № 26064-СК/08
1,149- годовой коэффициент - дефлятор на 2009г.
ИТОГО: |  | 70985232 | руб. в ценах 2009 года